## Histórico_G. B. MUNHOZ
Código | Nome | Cota (m) | Afluência (m³/s) | Defluência (m³/s) | Vazão Vertida (m³/s) | Vazão Turbinada (m³/s) | Vazão Natural (m³/s) | Volume Útil (%) | Vazão Incremental (m³/s) | Data da Medição | AREA (KM2) | VOLUME (HM3) | VOLUME (M3)
19059 | G. B. MUNHOZ | 720.66 | 1014.6 | 45.5 | 0 | 46 | 1021.18 | 38.98 | 1021.18 | 2013-03-18 | 83.4572 | 3253.8316 | 3253831578.8421 | Coeficientes: |  | y=a.h³+b.h²+c.h+d
19059 | G. B. MUNHOZ | 721.62 | 957.75 | 0 | 0 | 0 | 964.41 | 41.15 | 964.41 | 2013-03-19 | 85.0821 | 3335.3432 | 3335343207.103 | Cota área |  | Cota volume
19059 | G. B. MUNHOZ | 722.51 | 1054.99 | 147 | 0 | 147 | 1061.71 | 43.21 | 1061.71 | 2013-03-20 | 86.61 | 3412.1999 | 3412199867.6085 | a | 4.0111e-05 | a | 0.0025021
19059 | G. B. MUNHOZ | 723.39 | 1222.02 | 302 | 0 | 302 | 1228.82 | 45.3 | 1228.82 | 2013-03-21 | 88.1415 | 3489.4226 | 3489422622.7712 | b | -0.073693 | b | -4.6338
19059 | G. B. MUNHOZ | 724.15 | 1265.47 | 451 | 0 | 451 | 1272.34 | 47.15 | 1272.34 | 2013-03-22 | 89.4808 | 3557.1069 | 3557106866.9131 | c | 45.3995 | c | 2864.61
19059 | G. B. MUNHOZ | 725.17 | 1152.03 | 24.6 | 0 | 25 | 1158.99 | 49.71 | 1158.99 | 2013-03-23 | 91.3026 | 3649.4032 | 3649403155.5571 | d | -9374.32 | d | -591049
19059 | G. B. MUNHOZ | 726.23 | 1210.3 | 0 | 0 | 0 | 1217.34 | 52.46 | 1217.34 | 2013-03-24 | 93.2258 | 3747.1038 | 3747103791.0469 | R² | 0.99884 | R² | 0.99987
19059 | G. B. MUNHOZ | 726.83 | 1271.39 | 570 | 0 | 570 | 1278.5 | 54.05 | 1278.5 | 2013-03-25 | 94.3281 | 3803.219 | 3803219022.9201
19059 | G. B. MUNHOZ | 727.48 | 1147.39 | 382 | 0 | 382 | 1154.58 | 55.79 | 1154.58 | 2013-03-26 | 95.5334 | 3864.6784 | 3864678423.5786
19059 | G. B. MUNHOZ | 727.93 | 1050.25 | 519 | 0 | 519 | 1057.51 | 57 | 1057.51 | 2013-03-27 | 96.3747 | 3907.6362 | 3907636249.7972
19059 | G. B. MUNHOZ | 728.4 | 953.49 | 394 | 0 | 394 | 960.82 | 58.27 | 960.82 | 2013-03-28 | 97.2593 | 3952.8623 | 3952862296.3233
19059 | G. B. MUNHOZ | 729.14 | 908.09 | 23.6 | 0 | 24 | 915.5 | 60.28 | 915.5 | 2013-03-29 | 98.6648 | 4024.8164 | 4024816353.8063
19059 | G. B. MUNHOZ | 729.73 | 825.85 | 113 | 0 | 113 | 833.34 | 61.89 | 833.34 | 2013-03-30 | 99.7963 | 4082.8434 | 4082843389.7956
19059 | G. B. MUNHOZ | 730.22 | 758.59 | 166 | 0 | 166 | 766.15 | 63.24 | 766.15 | 2013-03-31 | 100.7435 | 4131.4817 | 4131481674.1976
19059 | G. B. MUNHOZ | 730.1 | 664.75 | 810 | 0 | 810 | 672.35 | 62.91 | 672.35 | 2013-04-01 | 100.5109 | 4119.5327 | 4119532702.9969
19059 | G. B. MUNHOZ | 730.01 | 723.09 | 832 | 0 | 832 | 730.74 | 62.66 | 730.74 | 2013-04-02 | 100.3367 | 4110.587 | 4110586973.9221
19059 | G. B. MUNHOZ | 729.89 | 618.98 | 764 | 0 | 764 | 626.67 | 62.33 | 626.67 | 2013-04-03 | 100.1049 | 4098.6806 | 4098680646.7839
19059 | G. B. MUNHOZ | 729.73 | 581.6 | 775 | 0 | 775 | 589.33 | 61.89 | 589.33 | 2013-04-04 | 99.7963 | 4082.8434 | 4082843389.7956
19059 | G. B. MUNHOZ | 729.66 | 641.39 | 726 | 0 | 726 | 649.16 | 61.7 | 649.16 | 2013-04-05 | 99.6615 | 4075.9282 | 4075928176.6214
19059 | G. B. MUNHOZ | 730.04 | 658.26 | 199 | 0 | 199 | 666.09 | 62.75 | 666.09 | 2013-04-06 | 100.3948 | 4113.5674 | 4113567360.6792
19059 | G. B. MUNHOZ | 730.49 | 688.79 | 144 | 0 | 144 | 696.7 | 63.98 | 696.7 | 2013-04-07 | 101.2684 | 4158.4561 | 4158456124.9637
19059 | G. B. MUNHOZ | 730.46 | 704.77 | 741 | 0 | 741 | 712.72 | 63.9 | 712.72 | 2013-04-08 | 101.21 | 4155.4529 | 4155452853.6538
19059 | G. B. MUNHOZ | 730.48 | 733.19 | 709 | 0 | 709 | 741.18 | 63.96 | 741.18 | 2013-04-09 | 101.2489 | 4157.4549 | 4157454864.6712
19059 | G. B. MUNHOZ | 730.53 | 710.53 | 650 | 0 | 650 | 718.56 | 64.09 | 718.56 | 2013-04-10 | 101.3463 | 4162.4629 | 4162462865.0374
19059 | G. B. MUNHOZ | 730.49 | 664.5 | 713 | 0 | 713 | 672.57 | 63.98 | 672.57 | 2013-04-11 | 101.2684 | 4158.4561 | 4158456124.9637
19059 | G. B. MUNHOZ | 730.45 | 686.62 | 735 | 0 | 735 | 694.71 | 63.87 | 694.71 | 2013-04-12 | 101.1905 | 4154.4521 | 4154452102.8982
19059 | G. B. MUNHOZ | 730.73 | 743 | 404 | 0 | 404 | 751.15 | 64.64 | 751.15 | 2013-04-13 | 101.7367 | 4182.5374 | 4182537369.1537
19059 | G. B. MUNHOZ | 731.13 | 654.85 | 167 | 0 | 167 | 663.05 | 65.75 | 663.05 | 2013-04-14 | 102.5208 | 4222.8908 | 4222890780.4417
19059 | G. B. MUNHOZ | 731.35 | 576.45 | 304 | 0 | 304 | 584.7 | 66.37 | 584.7 | 2013-04-15 | 102.954 | 4245.2016 | 4245201605.57
19059 | G. B. MUNHOZ | 731.55 | 545.69 | 298 | 0 | 299 | 550.65 | 66.93 | 553.95 | 2013-04-16 | 103.349 | 4265.5561 | 4265556059.6199
19059 | G. B. MUNHOZ | 731.95 | 505.02 | 9.65 | 0 | 10 | 524.72 | 68.06 | 513.31 | 2013-04-17 | 104.1425 | 4306.4708 | 4306470847.9869
19059 | G. B. MUNHOZ | 731.94 | 498.62 | 511 | 0 | 511 | 491.22 | 68.03 | 506.91 | 2013-04-18 | 104.1226 | 4305.4446 | 4305444626.966
19059 | G. B. MUNHOZ | 731.84 | 445.16 | 569 | 0 | 569 | 472.62 | 67.75 | 453.44 | 2013-04-19 | 103.9238 | 4295.1919 | 4295191877.1574
19059 | G. B. MUNHOZ | 731.95 | 449.23 | 313 | 0 | 313 | 438.22 | 68.06 | 457.52 | 2013-04-20 | 104.1425 | 4306.4708 | 4306470847.9869
19059 | G. B. MUNHOZ | 732.09 | 395 | 221 | 0 | 221 | 417.7 | 68.45 | 403.29 | 2013-04-21 | 104.4213 | 4320.856 | 4320856016.1733
19059 | G. B. MUNHOZ | 732.03 | 384 | 459 | 0 | 459 | 371.94 | 68.28 | 392.28 | 2013-04-22 | 104.3017 | 4314.6868 | 4314686811.836
19059 | G. B. MUNHOZ | 731.72 | 312 | 696 | 0 | 696 | 340.25 | 67.41 | 320.26 | 2013-04-23 | 103.6857 | 4282.9113 | 4282911267.1518
19059 | G. B. MUNHOZ | 731.35 | 300 | 758 | 0 | 758 | 306.89 | 66.37 | 308.22 | 2013-04-24 | 102.954 | 4245.2016 | 4245201605.57
19059 | G. B. MUNHOZ | 730.9 | 284 | 839 | 0 | 839 | 300.18 | 65.11 | 292.18 | 2013-04-25 | 102.0693 | 4199.6542 | 4199654232.0894
19059 | G. B. MUNHOZ | 730.4 | 292 | 897 | 0 | 897 | 291.48 | 63.74 | 300.14 | 2013-04-26 | 101.0932 | 4149.4509 | 4149450896.0515
19059 | G. B. MUNHOZ | 730.37 | 274 | 310 | 0 | 310 | 277.46 | 63.65 | 282.12 | 2013-04-27 | 101.0349 | 4146.4522 | 4146452208.9479
19059 | G. B. MUNHOZ | 730.37 | 242 | 242 | 0 | 242 | 265.43 | 63.65 | 250.11 | 2013-04-28 | 101.0349 | 4146.4522 | 4146452208.9479
19059 | G. B. MUNHOZ | 729.92 | 256 | 801 | 0 | 801 | 246.73 | 62.42 | 264.07 | 2013-04-29 | 100.1628 | 4101.6549 | 4101654946.3954
19059 | G. B. MUNHOZ | 729.53 | 218 | 689 | 0 | 690 | 245.7 | 61.35 | 226.02 | 2013-04-30 | 99.4116 | 4063.1076 | 4063107555.799
19059 | G. B. MUNHOZ | 729.61 | 239 | 142 | 0 | 142 | 233 | 61.57 | 247.01 | 2013-05-01 | 99.5654 | 4070.9938 | 4070993797.8247
19059 | G. B. MUNHOZ | 729.1 | 218 | 834 | 0 | 834 | 218.96 | 60.14 | 225.96 | 2013-05-02 | 98.5884 | 4020.9035 | 4020903501.1006
19059 | G. B. MUNHOZ | 728.54 | 176 | 845 | 0 | 845 | 214.59 | 58.65 | 183.91 | 2013-05-03 | 97.5241 | 3966.405 | 3966405011.2341
19059 | G. B. MUNHOZ | 728.57 | 226 | 190 | 0 | 190 | 212.9 | 58.7 | 233.9 | 2013-05-04 | 97.5809 | 3969.3113 | 3969311277.3455
19059 | G. B. MUNHOZ | 728.62 | 212.61 | 153 | 0 | 153 | 230.53 | 58.86 | 220.49 | 2013-05-05 | 97.6756 | 3974.1584 | 3974158394.2603
19059 | G. B. MUNHOZ | 728.8 | 241.5 | 15 | 0 | 15 | 220.94 | 59.35 | 249.38 | 2013-05-06 | 98.0171 | 3991.6426 | 3991642611.7376
19059 | G. B. MUNHOZ | 728.37 | 190.46 | 715 | 0 | 715 | 207.31 | 58.16 | 192.95 | 2013-05-07 | 97.2027 | 3949.9645 | 3949964539.2059
19059 | G. B. MUNHOZ | 728.1 | 177.13 | 499 | 0 | 499 | 181.88 | 57.43 | 179.59 | 2013-05-08 | 96.6939 | 3923.9522 | 3923952187.134
19059 | G. B. MUNHOZ | 727.6 | 170.68 | 762 | 0 | 762 | 169.93 | 56.09 | 173.11 | 2013-05-09 | 95.7572 | 3876.101 | 3876101046.7811
19059 | G. B. MUNHOZ | 727.04 | 154.69 | 804 | 0 | 804 | 175.64 | 54.61 | 157.08 | 2013-05-10 | 94.7162 | 3822.999 | 3822998994.1337
19059 | G. B. MUNHOZ | 726.83 | 194.36 | 452 | 0 | 452 | 178.32 | 54.03 | 196.73 | 2013-05-11 | 94.3281 | 3803.219 | 3803219022.9201
19059 | G. B. MUNHOZ | 726.74 | 178.79 | 284 | 0 | 284 | 187.54 | 53.81 | 181.15 | 2013-05-12 | 94.1621 | 3794.7641 | 3794764091.9418
19059 | G. B. MUNHOZ | 726.33 | 170.72 | 650 | 0 | 650 | 167.75 | 52.72 | 173.04 | 2013-05-13 | 93.4089 | 3756.4154 | 3756415372.055
19059 | G. B. MUNHOZ | 725.84 | 146.75 | 714 | 0 | 714 | 225.27 | 51.44 | 149.05 | 2013-05-14 | 92.5147 | 3710.9447 | 3710944691.8448
19059 | G. B. MUNHOZ | 725.59 | 351.44 | 635 | 0 | 635 | 353.71 | 50.79 | 353.71 | 2013-05-15 | 92.061 | 3687.8962 | 3687896153.9729
19059 | G. B. MUNHOZ | 725.92 | 609.31 | 235 | 0 | 235 | 611.59 | 51.64 | 611.59 | 2013-05-16 | 92.6602 | 3718.3417 | 3718341714.8462
19059 | G. B. MUNHOZ | 725.94 | 483.69 | 461 | 0 | 461 | 485.97 | 51.69 | 485.97 | 2013-05-17 | 92.6966 | 3720.1926 | 3720192600.4454
19059 | G. B. MUNHOZ | 726.13 | 402.02 | 182 | 0 | 182 | 418.32 | 52.19 | 404.31 | 2013-05-18 | 93.0431 | 3737.8086 | 3737808558.0647
19059 | G. B. MUNHOZ | 726.44 | 362.38 | 0 | 0 | 0 | 359.04 | 53.02 | 364.69 | 2013-05-19 | 93.6105 | 3766.677 | 3766677011.051
19059 | G. B. MUNHOZ | 726.22 | 305.82 | 563 | 0 | 563 | 326.07 | 52.43 | 308.11 | 2013-05-20 | 93.2076 | 3746.1735 | 3746173532.3351
19059 | G. B. MUNHOZ | 725.98 | 303.14 | 583 | 0 | 583 | 299.63 | 51.8 | 305.41 | 2013-05-21 | 92.7695 | 3723.8963 | 3723896328.3019
19059 | G. B. MUNHOZ | 725.72 | 283.09 | 578 | 0 | 578 | 293.55 | 51.13 | 285.35 | 2013-05-22 | 92.2967 | 3699.8687 | 3699868702.3153
19059 | G. B. MUNHOZ | 725.33 | 287.64 | 730 | 0 | 730 | 277.39 | 50.12 | 289.87 | 2013-05-23 | 91.591 | 3664.0334 | 3664033421.6803
19059 | G. B. MUNHOZ | 724.93 | 254.73 | 706 | 0 | 706 | 269.11 | 49.1 | 256.94 | 2013-05-24 | 90.8714 | 3627.5354 | 3627535443.8559
19059 | G. B. MUNHOZ | 725.01 | 258.31 | 170 | 0 | 170 | 256.25 | 49.3 | 260.53 | 2013-05-25 | 91.015 | 3634.8143 | 3634814333.0072
19059 | G. B. MUNHOZ | 725.07 | 249.06 | 181 | 0 | 181 | 288.56 | 49.45 | 251.28 | 2013-05-26 | 91.1228 | 3640.2803 | 3640280288.6977
19059 | G. B. MUNHOZ | 724.83 | 351.68 | 618 | 0 | 618 | 341.82 | 48.85 | 353.89 | 2013-05-27 | 90.6922 | 3618.4514 | 3618451369.097
19059 | G. B. MUNHOZ | 724.65 | 418.08 | 616 | 0 | 616 | 442.46 | 48.4 | 420.28 | 2013-05-28 | 90.3703 | 3602.1407 | 3602140691.8338
19059 | G. B. MUNHOZ | 724.66 | 551 | 540 | 0 | 540 | 511.13 | 48.42 | 553.19 | 2013-05-29 | 90.3882 | 3603.0455 | 3603045470.342
19059 | G. B. MUNHOZ | 725.13 | 557.7 | 36.4 | 0 | 36 | 560.72 | 49.61 | 559.92 | 2013-05-30 | 91.2306 | 3645.7521 | 3645752066.9862
19059 | G. B. MUNHOZ | 725.3 | 566.82 | 374 | 0 | 374 | 569.06 | 50.05 | 569.06 | 2013-05-31 | 91.5368 | 3661.2871 | 3661287087.1173
19059 | G. B. MUNHOZ | 725.83 | 703.81 | 114 | 0 | 114 | 706.07 | 51.39 | 706.07 | 2013-06-01 | 92.4965 | 3710.0208 | 3710020797.1539
19059 | G. B. MUNHOZ | 727.06 | 1432.64 | 0 | 0 | 0 | 1440.4 | 54.66 | 1440.4 | 2013-06-02 | 94.7532 | 3824.8866 | 3824886586.7432
19059 | G. B. MUNHOZ | 727.98 | 1402.11 | 316 | 0 | 316 | 1409.94 | 57.13 | 1409.94 | 2013-06-03 | 96.4685 | 3912.4301 | 3912430070.6228
19059 | G. B. MUNHOZ | 728.93 | 1189.37 | 69 | 0 | 69 | 1197.26 | 59.68 | 1197.26 | 2013-06-04 | 98.2644 | 4004.3038 | 4004303815.7888
19059 | G. B. MUNHOZ | 729.59 | 1115.33 | 307 | 0 | 307 | 1123.26 | 61.51 | 1123.26 | 2013-06-05 | 99.5269 | 4069.0212 | 4069021226.292
19059 | G. B. MUNHOZ | 730.28 | 1063.22 | 241 | 0 | 241 | 1071.2 | 63.38 | 1071.2 | 2013-06-06 | 100.86 | 4137.4653 | 4137465309.5657
19059 | G. B. MUNHOZ | 730.75 | 986.98 | 418 | 0 | 418 | 994.99 | 64.67 | 994.99 | 2013-06-07 | 101.7758 | 4184.5486 | 4184548562.7709
19059 | G. B. MUNHOZ | 731.29 | 919.96 | 246 | 0 | 246 | 928 | 66.2 | 928 | 2013-06-08 | 102.8357 | 4239.1086 | 4239108625.8111
19059 | G. B. MUNHOZ | 731.81 | 790.98 | 147 | 0 | 147 | 799.06 | 67.66 | 799.06 | 2013-06-09 | 103.8642 | 4292.1194 | 4292119404.9905
19059 | G. B. MUNHOZ | 731.93 | 696.61 | 548 | 0 | 548 | 704.7 | 68 | 704.7 | 2013-06-10 | 104.1027 | 4304.4186 | 4304418577.9975
19059 | G. B. MUNHOZ | 732.04 | 598.69 | 462 | 0 | 462 | 606.78 | 68.31 | 606.78 | 2013-06-11 | 104.3216 | 4315.7146 | 4315714582.0032
19059 | G. B. MUNHOZ | 731.84 | 517.85 | 766 | 0 | 766 | 525.93 | 67.75 | 525.93 | 2013-06-12 | 103.9238 | 4295.1919 | 4295191877.1574
19059 | G. B. MUNHOZ | 731.73 | 483.77 | 620 | 0 | 621 | 478.69 | 67.44 | 491.84 | 2013-06-13 | 103.7055 | 4283.9337 | 4283933706.4906
19059 | G. B. MUNHOZ | 731.45 | 410.24 | 757 | 0 | 758 | 452.32 | 66.65 | 418.29 | 2013-06-14 | 103.1513 | 4255.3703 | 4255370266.7612
19059 | G. B. MUNHOZ | 731.47 | 438.77 | 414 | 0 | 414 | 432.28 | 66.71 | 446.81 | 2013-06-15 | 103.1908 | 4257.4061 | 4257406054.3189
19059 | G. B. MUNHOZ | 731.67 | 423.69 | 176 | 0 | 176 | 439.31 | 67.27 | 431.72 | 2013-06-16 | 103.5866 | 4277.8016 | 4277801645.9905
19059 | G. B. MUNHOZ | 731.29 | 431.4 | 902 | 0 | 902 | 422.23 | 66.2 | 439.4 | 2013-06-17 | 102.8357 | 4239.1086 | 4239108625.8111
19059 | G. B. MUNHOZ | 730.88 | 387.6 | 892 | 0 | 892 | 395.56 | 65.05 | 395.56 | 2013-06-18 | 102.0302 | 4197.6379 | 4197637927.5694
19059 | G. B. MUNHOZ | 731.12 | 797.87 | 504 | 0 | 504 | 805.81 | 65.72 | 805.81 | 2013-06-19 | 102.5011 | 4221.8786 | 4221878617.8527
19059 | G. B. MUNHOZ | 732.06 | 1462.81 | 298 | 0 | 298 | 1470.79 | 68.37 | 1470.79 | 2013-06-20 | 104.3615 | 4317.7706 | 4317770638.9588
19059 | G. B. MUNHOZ | 734.1 | 3191.94 | 613 | 0 | 613 | 3200 | 74.22 | 3200 | 2013-06-21 | 108.4867 | 4531.1286 | 4531128635.8829
19059 | G. B. MUNHOZ | 736.38 | 3297.06 | 254 | 0 | 254 | 3305.23 | 81.13 | 3305.23 | 2013-06-22 | 113.2417 | 4778.2264 | 4778226413.5804
19059 | G. B. MUNHOZ | 738.32 | 2825.94 | 97 | 0 | 97 | 2834.19 | 87.33 | 2834.19 | 2013-06-23 | 117.4095 | 4995.7849 | 4995784944.8461
19059 | G. B. MUNHOZ | 738.77 | 3211.04 | 2560 | 1610 | 953 | 3219.29 | 88.81 | 3219.29 | 2013-06-24 | 118.3925 | 5047.2223 | 5047222259.1345
19059 | G. B. MUNHOZ | 738.65 | 3336.39 | 3510 | 2110 | 1394 | 3344.6 | 88.42 | 3344.6 | 2013-06-25 | 118.1298 | 5033.4696 | 5033469601.9408
19059 | G. B. MUNHOZ | 738.95 | 2994.03 | 2560 | 1250 | 1314 | 3002.22 | 89.4 | 3002.22 | 2013-06-26 | 118.7875 | 5067.9005 | 5067900475.5672
19059 | G. B. MUNHOZ | 739.03 | 2796.78 | 2680 | 1340 | 1340 | 2804.94 | 89.67 | 2804.94 | 2013-06-27 | 118.9633 | 5077.1098 | 5077109776.671
19059 | G. B. MUNHOZ | 738.92 | 2719.81 | 2880 | 1490 | 1389 | 2727.93 | 89.3 | 2727.93 | 2013-06-28 | 118.7216 | 5064.45 | 5064450000.5678
19059 | G. B. MUNHOZ | 738.69 | 3067.25 | 3400 | 2050 | 1349 | 3075.31 | 88.55 | 3075.31 | 2013-06-29 | 118.2173 | 5038.0509 | 5038050905.7159
19059 | G. B. MUNHOZ | 738.24 | 3148.96 | 3800 | 3460 | 343 | 3156.96 | 87.07 | 3156.96 | 2013-06-30 | 117.2354 | 4986.6791 | 4986679078.2572
19059 | G. B. MUNHOZ | 737.99 | 3008.66 | 3370 | 2300 | 1063 | 3016.6 | 86.25 | 3016.6 | 2013-07-01 | 116.6926 | 4958.2981 | 4958298082.9664
19059 | G. B. MUNHOZ | 737.99 | 2895.88 | 2910 | 1530 | 1374 | 2903.79 | 86.22 | 2903.79 | 2013-07-02 | 116.6926 | 4958.2981 | 4958298082.9664
19059 | G. B. MUNHOZ | 738.41 | 2846.94 | 2240 | 873 | 1366 | 2854.84 | 87.59 | 2854.84 | 2013-07-03 | 117.6056 | 5006.0429 | 5006042939.8464
19059 | G. B. MUNHOZ | 738.71 | 2754.03 | 2320 | 958 | 1360 | 2761.9 | 88.58 | 2761.9 | 2013-07-04 | 118.2611 | 5040.3427 | 5040342650.6566
19059 | G. B. MUNHOZ | 738.98 | 2680.62 | 2290 | 943 | 1344 | 2688.47 | 89.47 | 2688.47 | 2013-07-05 | 118.8534 | 5071.3526 | 5071352593.7488
19059 | G. B. MUNHOZ | 739.1 | 2561.67 | 2370 | 1050 | 1328 | 2569.48 | 89.9 | 2569.48 | 2013-07-06 | 119.1173 | 5085.1775 | 5085177506.4152
19059 | G. B. MUNHOZ | 739.13 | 2444.56 | 2400 | 1290 | 1111 | 2452.34 | 90 | 2452.34 | 2013-07-07 | 119.1834 | 5088.6378 | 5088637846.5937
19059 | G. B. MUNHOZ | 739.69 | 2350.44 | 1520 | 297 | 1219 | 2358.2 | 91.89 | 2358.2 | 2013-07-08 | 120.4214 | 5153.5334 | 5153533363.194
19059 | G. B. MUNHOZ | 740.27 | 2184.88 | 1310 | 0 | 1308 | 2192.64 | 93.88 | 2192.64 | 2013-07-09 | 121.7138 | 5221.3539 | 5221353878.5246
19059 | G. B. MUNHOZ | 740.91 | 2044.26 | 1060 | 0 | 1062 | 2052.01 | 96.11 | 2052.01 | 2013-07-10 | 123.1519 | 5296.9109 | 5296910939.0564
19059 | G. B. MUNHOZ | 741.27 | 1863.43 | 1300 | 346 | 954 | 1871.16 | 97.39 | 1871.16 | 2013-07-11 | 123.9664 | 5339.7455 | 5339745466.3736
19059 | G. B. MUNHOZ | 741.3 | 1637.22 | 1590 | 356 | 1230 | 1644.92 | 97.5 | 1644.92 | 2013-07-12 | 124.0345 | 5343.3259 | 5343325885.094
19059 | G. B. MUNHOZ | 741.53 | 1472.04 | 1110 | 0 | 1106 | 1479.71 | 98.32 | 1479.71 | 2013-07-13 | 124.5572 | 5370.8314 | 5370831436.9097
19059 | G. B. MUNHOZ | 741.91 | 1256.15 | 658 | 0 | 658 | 1263.81 | 99.68 | 1263.81 | 2013-07-14 | 125.4244 | 5416.4916 | 5416491573.5656
19059 | G. B. MUNHOZ | 741.77 | 1009.63 | 1230 | 0 | 1226 | 1017.25 | 99.18 | 1017.25 | 2013-07-15 | 125.1044 | 5399.638 | 5399638042.3866
19059 | G. B. MUNHOZ | 741.6 | 802.41 | 1070 | 0 | 1069 | 809.99 | 98.57 | 809.99 | 2013-07-16 | 124.7166 | 5379.2223 | 5379222260.5566
19059 | G. B. MUNHOZ | 741.58 | 721.52 | 753 | 0 | 753 | 729.07 | 98.5 | 729.07 | 2013-07-17 | 124.671 | 5376.8239 | 5376823949.8262
19059 | G. B. MUNHOZ | 741.34 | 613.22 | 991 | 0 | 991 | 620.73 | 97.64 | 620.73 | 2013-07-18 | 124.1253 | 5348.1024 | 5348102382.2441
19059 | G. B. MUNHOZ | 741.22 | 598.11 | 787 | 0 | 787 | 605.59 | 97.21 | 605.59 | 2013-07-19 | 123.8531 | 5333.7818 | 5333781822.8151
19059 | G. B. MUNHOZ | 741.42 | 825.81 | 511 | 0 | 511 | 833.27 | 97.93 | 833.27 | 2013-07-20 | 124.307 | 5357.6643 | 5357664313.3699
19059 | G. B. MUNHOZ | 741.95 | 1355.26 | 521 | 0 | 521 | 1362.72 | 99.82 | 1362.72 | 2013-07-21 | 125.5159 | 5421.3136 | 5421313599.0901
19059 | G. B. MUNHOZ | 741.85 | 1422.59 | 1580 | 446 | 1139 | 1430.02 | 99.46 | 1430.02 | 2013-07-22 | 125.2872 | 5409.2641 | 5409264145.565
19059 | G. B. MUNHOZ | 741.82 | 1472.78 | 1520 | 377 | 1144 | 1480.19 | 99.36 | 1480.19 | 2013-07-23 | 125.2186 | 5405.653 | 5405652955.3151
19059 | G. B. MUNHOZ | 741.86 | 1482.96 | 1420 | 220 | 1196 | 1490.35 | 99.5 | 1490.35 | 2013-07-24 | 125.31 | 5410.4682 | 5410468249.487
19059 | G. B. MUNHOZ | 741.91 | 1438.7 | 1360 | 104 | 1252 | 1446.08 | 99.68 | 1446.08 | 2013-07-25 | 125.4244 | 5416.4916 | 5416491573.5656
19059 | G. B. MUNHOZ | 741.94 | 1437.22 | 1390 | 255 | 1137 | 1444.58 | 99.79 | 1444.58 | 2013-07-26 | 125.493 | 5420.1078 | 5420107812.1269
19059 | G. B. MUNHOZ | 741.94 | 1420 | 1420 | 445 | 974 | 1427.35 | 99.79 | 1427.35 | 2013-07-27 | 125.493 | 5420.1078 | 5420107812.1269
19059 | G. B. MUNHOZ | 741.87 | 1439.81 | 1550 | 852 | 702 | 1447.15 | 99.54 | 1447.15 | 2013-07-28 | 125.3329 | 5411.6725 | 5411672540.3536
19059 | G. B. MUNHOZ | 741.89 | 1451.48 | 1420 | 232 | 1186 | 1458.8 | 99.61 | 1458.8 | 2013-07-29 | 125.3786 | 5414.0817 | 5414081682.9805
19059 | G. B. MUNHOZ | 741.86 | 1472.78 | 1520 | 187 | 1333 | 1480.09 | 99.5 | 1480.09 | 2013-07-30 | 125.31 | 5410.4682 | 5410468249.487
19059 | G. B. MUNHOZ | 741.79 | 1469.81 | 1580 | 278 | 1300 | 1477.11 | 99.25 | 1477.11 | 2013-07-31 | 125.15 | 5402.0434 | 5402043447.0247
19059 | G. B. MUNHOZ | 741.75 | 1507.04 | 1570 | 220 | 1346 | 1514.32 | 99.11 | 1514.32 | 2013-08-01 | 125.0587 | 5397.2334 | 5397233384.9866
19059 | G. B. MUNHOZ | 741.76 | 1505.74 | 1490 | 185 | 1309 | 1513.02 | 99.14 | 1513.02 | 2013-08-02 | 125.0815 | 5398.4356 | 5398435620.2898
19059 | G. B. MUNHOZ | 741.79 | 1507.22 | 1460 | 158 | 1301 | 1514.49 | 99.25 | 1514.49 | 2013-08-03 | 125.15 | 5402.0434 | 5402043447.0247
19059 | G. B. MUNHOZ | 741.97 | 1483.33 | 1200 | 61.5 | 1139 | 1490.6 | 99.89 | 1490.6 | 2013-08-04 | 125.5617 | 5423.7257 | 5423725734.2702
19059 | G. B. MUNHOZ | 741.99 | 1391.48 | 1360 | 60.5 | 1300 | 1398.75 | 99.96 | 1398.75 | 2013-08-05 | 125.6075 | 5426.1386 | 5426138617.889
19059 | G. B. MUNHOZ | 741.98 | 1338.52 | 1370 | 41.9 | 1326 | 1345.78 | 99.89 | 1345.78 | 2013-08-06 | 125.5846 | 5424.9321 | 5424932082.5168
19059 | G. B. MUNHOZ | 741.99 | 1265.74 | 1250 | 237 | 1009 | 1272.99 | 99.93 | 1272.99 | 2013-08-07 | 125.6075 | 5426.1386 | 5426138617.889
19059 | G. B. MUNHOZ | 741.97 | 1134.26 | 1150 | 202 | 952 | 1141.5 | 99.89 | 1141.5 | 2013-08-08 | 125.5617 | 5423.7257 | 5423725734.2702
19059 | G. B. MUNHOZ | 741.97 | 973 | 973 | 10.3 | 963 | 980.23 | 99.89 | 980.23 | 2013-08-09 | 125.5617 | 5423.7257 | 5423725734.2702
19059 | G. B. MUNHOZ | 741.98 | 968 | 968 | 0 | 968 | 975.22 | 99.89 | 975.22 | 2013-08-10 | 125.5846 | 5424.9321 | 5424932082.5168
19059 | G. B. MUNHOZ | 741.97 | 1024.26 | 1040 | 528 | 511 | 1031.47 | 99.89 | 1031.47 | 2013-08-11 | 125.5617 | 5423.7257 | 5423725734.2702
19059 | G. B. MUNHOZ | 741.9 | 857.81 | 968 | 148 | 820 | 865.02 | 99.64 | 865.02 | 2013-08-12 | 125.4015 | 5415.2865 | 5415286534.7709
19059 | G. B. MUNHOZ | 741.81 | 715.33 | 857 | 0 | 857 | 722.52 | 99.32 | 722.52 | 2013-08-13 | 125.1957 | 5404.4496 | 5404449599.0202
19059 | G. B. MUNHOZ | 741.67 | 671.63 | 892 | 0 | 892 | 678.8 | 98.82 | 678.8 | 2013-08-14 | 124.8762 | 5387.6222 | 5387622225.3584
19059 | G. B. MUNHOZ | 741.48 | 596.93 | 896 | 0 | 863 | 604.07 | 98.14 | 604.07 | 2013-08-15 | 124.4434 | 5364.8436 | 5364843585.2197
19059 | G. B. MUNHOZ | 741.19 | 563.52 | 1020 | 0 | 1019 | 570.64 | 97.1 | 570.64 | 2013-08-16 | 123.7851 | 5330.2059 | 5330205868.6041
19059 | G. B. MUNHOZ | 740.97 | 551.75 | 897 | 0 | 897 | 574.5 | 96.32 | 558.84 | 2013-08-17 | 123.2874 | 5304.0333 | 5304033311.3787
19059 | G. B. MUNHOZ | 741.24 | 586.96 | 163 | 0 | 163 | 549.25 | 97.28 | 594.04 | 2013-08-18 | 123.8984 | 5336.1667 | 5336166722.1822
19059 | G. B. MUNHOZ | 740.99 | 487.83 | 881 | 0 | 881 | 524.11 | 96.39 | 494.88 | 2013-08-19 | 123.3326 | 5306.4089 | 5306408920.1931
19059 | G. B. MUNHOZ | 740.63 | 476.41 | 1030 | 0 | 1028 | 474.32 | 95.13 | 483.43 | 2013-08-20 | 122.5212 | 5263.7615 | 5263761455.8709
19059 | G. B. MUNHOZ | 740.28 | 437.69 | 976 | 0 | 976 | 447.46 | 93.91 | 444.67 | 2013-08-21 | 121.7362 | 5222.5286 | 5222528633.7871
19059 | G. B. MUNHOZ | 739.83 | 407.36 | 1090 | 0 | 1088 | 421.56 | 92.36 | 414.3 | 2013-08-22 | 120.7324 | 5169.8471 | 5169847145.9001
19059 | G. B. MUNHOZ | 739.43 | 398.83 | 992 | 0 | 992 | 393.65 | 91.01 | 405.72 | 2013-08-23 | 119.8454 | 5123.3318 | 5123331824.0868
19059 | G. B. MUNHOZ | 739.01 | 354.08 | 977 | 0 | 977 | 388.44 | 89.6 | 360.93 | 2013-08-24 | 118.9193 | 5074.8064 | 5074806355.5192
19059 | G. B. MUNHOZ | 738.95 | 391.85 | 479 | 0 | 479 | 398.66 | 89.4 | 398.66 | 2013-08-25 | 118.7875 | 5067.9005 | 5067900475.5672
19059 | G. B. MUNHOZ | 738.86 | 602.79 | 733 | 0 | 733 | 609.57 | 89.11 | 609.57 | 2013-08-26 | 118.5899 | 5057.554 | 5057553978.4983
19059 | G. B. MUNHOZ | 738.82 | 711.13 | 769 | 0 | 769 | 717.87 | 88.97 | 717.87 | 2013-08-27 | 118.5021 | 5052.9603 | 5052960279.4684
19059 | G. B. MUNHOZ | 738.85 | 675.4 | 632 | 0 | 632 | 682.11 | 89.07 | 682.11 | 2013-08-28 | 118.5679 | 5056.4053 | 5056405280.1172
19059 | G. B. MUNHOZ | 738.86 | 682.47 | 668 | 0 | 668 | 689.13 | 89.11 | 689.13 | 2013-08-29 | 118.5899 | 5057.554 | 5057553978.4983
19059 | G. B. MUNHOZ | 738.77 | 638.79 | 769 | 0 | 769 | 645.41 | 88.81 | 645.41 | 2013-08-30 | 118.3925 | 5047.2223 | 5047222259.1345
19059 | G. B. MUNHOZ | 738.69 | 622.26 | 738 | 0 | 738 | 628.83 | 88.55 | 628.83 | 2013-08-31 | 118.2173 | 5038.0509 | 5038050905.7159
19059 | G. B. MUNHOZ | 738.96 | 643.62 | 253 | 0 | 253 | 650.16 | 89.43 | 650.16 | 2013-09-01 | 118.8094 | 5069.051 | 5069050999.0312
19059 | G. B. MUNHOZ | 738.92 | 599.13 | 657 | 0 | 657 | 605.61 | 89.3 | 605.61 | 2013-09-02 | 118.7216 | 5064.45 | 5064450000.5678
19059 | G. B. MUNHOZ | 738.81 | 569.86 | 729 | 0 | 729 | 576.29 | 88.94 | 576.29 | 2013-09-03 | 118.4802 | 5051.8123 | 5051812310.6998
19059 | G. B. MUNHOZ | 738.64 | 556.05 | 802 | 0 | 803 | 534.34 | 88.38 | 562.43 | 2013-09-04 | 118.1079 | 5032.3247 | 5032324731.3488
19059 | G. B. MUNHOZ | 738.34 | 457.97 | 892 | 0 | 892 | 492.16 | 87.4 | 464.29 | 2013-09-05 | 117.4531 | 4998.0632 | 4998063227.4942
19059 | G. B. MUNHOZ | 738.03 | 443.5 | 892 | 0 | 892 | 448.02 | 86.38 | 449.77 | 2013-09-06 | 116.7793 | 4962.8314 | 4962831428.4594
19059 | G. B. MUNHOZ | 737.85 | 423.79 | 679 | 0 | 679 | 432.11 | 85.8 | 430 | 2013-09-07 | 116.3894 | 4942.4542 | 4942454190.4111
19059 | G. B. MUNHOZ | 737.72 | 410.44 | 594 | 0 | 593 | 406.15 | 85.38 | 416.58 | 2013-09-08 | 116.1084 | 4927.7738 | 4927773757.6049
19059 | G. B. MUNHOZ | 737.37 | 365.79 | 860 | 0 | 860 | 381.38 | 84.26 | 371.87 | 2013-09-09 | 115.3544 | 4888.4012 | 4888401235.6512
19059 | G. B. MUNHOZ | 737.01 | 349.67 | 858 | 0 | 858 | 355.36 | 83.11 | 355.69 | 2013-09-10 | 114.5828 | 4848.1341 | 4848134078.7702
19059 | G. B. MUNHOZ | 736.53 | 332.54 | 994 | 0 | 994 | 336 | 81.6 | 338.51 | 2013-09-11 | 113.5599 | 4794.8066 | 4794806616.8646
19059 | G. B. MUNHOZ | 736.05 | 307.89 | 969 | 0 | 969 | 324.75 | 80.1 | 313.79 | 2013-09-12 | 112.5439 | 4741.8914 | 4741891439.4737
19059 | G. B. MUNHOZ | 735.6 | 316.1 | 922 | 0 | 922 | 308.44 | 78.73 | 321.94 | 2013-09-13 | 111.5977 | 4692.6564 | 4692656422.3329
19059 | G. B. MUNHOZ | 735.22 | 283.81 | 794 | 0 | 794 | 299.6 | 77.57 | 289.6 | 2013-09-14 | 110.8033 | 4651.3602 | 4651360232.1609
19059 | G. B. MUNHOZ | 734.86 | 281.53 | 760 | 0 | 760 | 382.52 | 76.48 | 287.25 | 2013-09-15 | 110.0547 | 4612.4733 | 4612473271.4719
19059 | G. B. MUNHOZ | 734.61 | 565.03 | 892 | 0 | 892 | 570.71 | 75.74 | 570.71 | 2013-09-16 | 109.537 | 4585.603 | 4585603011.9893
19059 | G. B. MUNHOZ | 734.6 | 938.92 | 952 | 0 | 952 | 944.55 | 75.71 | 944.55 | 2013-09-17 | 109.5164 | 4584.5305 | 4584530491.9588
19059 | G. B. MUNHOZ | 734.61 | 929.08 | 916 | 0 | 916 | 934.65 | 75.74 | 934.65 | 2013-09-18 | 109.537 | 4585.603 | 4585603011.9893
19059 | G. B. MUNHOZ | 734.66 | 843.39 | 778 | 0 | 779 | 848.92 | 75.89 | 848.92 | 2013-09-19 | 109.6404 | 4590.9683 | 4590968253.3517
19059 | G. B. MUNHOZ | 734.88 | 907.73 | 620 | 0 | 620 | 913.21 | 76.54 | 913.21 | 2013-09-20 | 110.0962 | 4614.6277 | 4614627652.8921
19059 | G. B. MUNHOZ | 735.28 | 1187.87 | 655 | 0 | 655 | 1193.3 | 77.75 | 1193.3 | 2013-09-21 | 110.9284 | 4657.8637 | 4657863672.3766
19059 | G. B. MUNHOZ | 736.96 | 2536.89 | 248 | 0 | 248 | 2542.27 | 82.95 | 2542.27 | 2013-09-22 | 114.4759 | 4842.5598 | 4842559849.5044
19059 | G. B. MUNHOZ | 738.55 | 3038.85 | 776 | 0 | 776 | 3044.17 | 88.09 | 3044.17 | 2013-09-23 | 117.9112 | 5022.0291 | 5022029089.1903
19059 | G. B. MUNHOZ | 739.43 | 2788.77 | 1500 | 519 | 979 | 2794.05 | 91.01 | 2794.05 | 2013-09-24 | 119.8454 | 5123.3318 | 5123331824.0868
19059 | G. B. MUNHOZ | 739.98 | 2485.62 | 1670 | 723 | 947 | 2490.85 | 92.87 | 2490.85 | 2013-09-25 | 121.0663 | 5187.3662 | 5187366197.4845
19059 | G. B. MUNHOZ | 740.46 | 2337.04 | 1600 | 618 | 985 | 2342.21 | 94.54 | 2342.21 | 2013-09-26 | 122.1395 | 5243.7058 | 5243705804.9669
19059 | G. B. MUNHOZ | 740.93 | 2182.8 | 1460 | 505 | 956 | 2187.92 | 96.18 | 2187.92 | 2013-09-27 | 123.1971 | 5299.2843 | 5299284320.9305
19059 | G. B. MUNHOZ | 741.26 | 2046.9 | 1530 | 843 | 690 | 2051.96 | 97.35 | 2051.96 | 2013-09-28 | 123.9438 | 5338.5524 | 5338552365.6043
19059 | G. B. MUNHOZ | 741.18 | 1934.07 | 2060 | 1710 | 356 | 1939.09 | 97.07 | 1939.09 | 2013-09-29 | 123.7624 | 5329.0143 | 5329014255.7644
19059 | G. B. MUNHOZ | 741.18 | 1900 | 1900 | 1060 | 838 | 1904.97 | 97.07 | 1904.97 | 2013-09-30 | 123.7624 | 5329.0143 | 5329014255.7644
19059 | G. B. MUNHOZ | 741.26 | 1880.19 | 1770 | 772 | 1002 | 1885.11 | 97.32 | 1885.11 | 2013-10-01 | 123.9438 | 5338.5524 | 5338552365.6043
19059 | G. B. MUNHOZ | 741.31 | 1814.44 | 1720 | 715 | 1003 | 1819.33 | 97.53 | 1819.33 | 2013-10-02 | 124.0572 | 5344.5197 | 5344519730.1887
19059 | G. B. MUNHOZ | 741.3 | 1894.26 | 1910 | 915 | 995 | 1899.1 | 97.5 | 1899.1 | 2013-10-03 | 124.0345 | 5343.3259 | 5343325885.094
19059 | G. B. MUNHOZ | 741.35 | 1892.96 | 1830 | 716 | 1111 | 1897.76 | 97.64 | 1897.76 | 2013-10-04 | 124.148 | 5349.297 | 5349296971.9039
19059 | G. B. MUNHOZ | 741.39 | 1858.7 | 1780 | 488 | 1288 | 1863.46 | 97.82 | 1863.46 | 2013-10-05 | 124.2388 | 5354.0772 | 5354077192.4816
19059 | G. B. MUNHOZ | 741.41 | 1741.48 | 1710 | 1290 | 416 | 1746.2 | 97.89 | 1746.2 | 2013-10-06 | 124.2843 | 5356.4684 | 5356468420.1428
19059 | G. B. MUNHOZ | 741.49 | 1651.67 | 1510 | 517 | 994 | 1656.35 | 98.18 | 1656.35 | 2013-10-07 | 124.4662 | 5366.0408 | 5366040782.7497
19059 | G. B. MUNHOZ | 741.64 | 1540.37 | 1320 | 0 | 1316 | 1545.02 | 98.68 | 1545.02 | 2013-10-08 | 124.8078 | 5384.0211 | 5384021120.7881
19059 | G. B. MUNHOZ | 741.72 | 1435.93 | 1310 | 0 | 1312 | 1440.53 | 98.96 | 1440.53 | 2013-10-09 | 124.9902 | 5393.6278 | 5393627799.6937
19059 | G. B. MUNHOZ | 741.89 | 1337.59 | 1070 | 0 | 1065 | 1342.17 | 99.57 | 1342.17 | 2013-10-10 | 125.3786 | 5414.0817 | 5414081682.9805
19059 | G. B. MUNHOZ | 741.89 | 1220 | 1220 | 0 | 1221 | 1224.54 | 99.57 | 1224.54 | 2013-10-11 | 125.3786 | 5414.0817 | 5414081682.9805
19059 | G. B. MUNHOZ | 741.92 | 1127.22 | 1080 | 0 | 1081 | 1131.73 | 99.71 | 1131.73 | 2013-10-12 | 125.4473 | 5417.6968 | 5417696799.3802
19059 | G. B. MUNHOZ | 741.98 | 1022.44 | 928 | 0 | 928 | 1026.92 | 99.93 | 1026.92 | 2013-10-13 | 125.5846 | 5424.9321 | 5424932082.5168
19059 | G. B. MUNHOZ | 741.75 | 867.96 | 1230 | 0 | 1226 | 872.42 | 99.11 | 872.42 | 2013-10-14 | 125.0587 | 5397.2334 | 5397233384.9866
19059 | G. B. MUNHOZ | 741.59 | 778.15 | 1030 | 0 | 1029 | 782.58 | 98.53 | 782.58 | 2013-10-15 | 124.6938 | 5378.023 | 5378023011.9219
19059 | G. B. MUNHOZ | 741.59 | 757 | 757 | 0 | 757 | 761.4 | 98.53 | 761.4 | 2013-10-16 | 124.6938 | 5378.023 | 5378023011.9219
19059 | G. B. MUNHOZ | 741.46 | 663.37 | 868 | 0 | 868 | 667.75 | 98.07 | 667.75 | 2013-10-17 | 124.3979 | 5362.4497 | 5362449749.2677
19059 | G. B. MUNHOZ | 741.15 | 532.04 | 1020 | 0 | 1025 | 536.4 | 96.96 | 536.4 | 2013-10-18 | 123.6945 | 5325.4405 | 5325440532.7274
19059 | G. B. MUNHOZ | 740.92 | 495.86 | 855 | 0 | 855 | 501.9 | 96.15 | 500.2 | 2013-10-19 | 123.1745 | 5298.0975 | 5298097537.2267
19059 | G. B. MUNHOZ | 740.94 | 464.79 | 434 | 0 | 442 | 505.46 | 96.22 | 469.11 | 2013-10-20 | 123.2197 | 5300.4713 | 5300471290.1819
19059 | G. B. MUNHOZ | 740.75 | 542.75 | 835 | 0 | 835 | 514.35 | 95.55 | 547.06 | 2013-10-21 | 122.7912 | 5277.9506 | 5277950588.6147
19059 | G. B. MUNHOZ | 740.42 | 522.59 | 1030 | 0 | 1034 | 520.88 | 94.4 | 526.89 | 2013-10-22 | 122.0498 | 5238.9946 | 5238994594.4119
19059 | G. B. MUNHOZ | 739.98 | 484.42 | 1160 | 0 | 1164 | 488.71 | 92.87 | 488.71 | 2013-10-23 | 121.0663 | 5187.3662 | 5187366197.4845
19059 | G. B. MUNHOZ | 739.77 | 672.54 | 984 | 0 | 984 | 676.81 | 92.16 | 676.81 | 2013-10-24 | 120.5991 | 5162.8511 | 5162851113.6144
19059 | G. B. MUNHOZ | 739.77 | 805 | 805 | 0 | 805 | 809.26 | 92.16 | 809.26 | 2013-10-25 | 120.5991 | 5162.8511 | 5162851113.6144
19059 | G. B. MUNHOZ | 739.98 | 779.46 | 468 | 0 | 468 | 783.7 | 92.87 | 783.7 | 2013-10-26 | 121.0663 | 5187.3662 | 5187366197.4845
19059 | G. B. MUNHOZ | 740.44 | 848.25 | 142 | 0 | 142 | 852.46 | 94.47 | 852.46 | 2013-10-27 | 122.0946 | 5241.3498 | 5241349830.0647
19059 | G. B. MUNHOZ | 740.37 | 719.36 | 827 | 0 | 827 | 723.57 | 94.23 | 723.57 | 2013-10-28 | 121.9377 | 5233.1097 | 5233109738.7169
19059 | G. B. MUNHOZ | 740.24 | 670.12 | 870 | 0 | 870 | 674.31 | 93.77 | 674.31 | 2013-10-29 | 121.6467 | 5217.8307 | 5217830720.0219
19059 | G. B. MUNHOZ | 740.07 | 607.54 | 869 | 0 | 869 | 611.73 | 93.18 | 611.73 | 2013-10-30 | 121.267 | 5197.8975 | 5197897510.3875
19059 | G. B. MUNHOZ | 739.83 | 572.28 | 932 | 0 | 924 | 576.47 | 92.36 | 576.47 | 2013-10-31 | 120.7324 | 5169.8471 | 5169847145.9001
19059 | G. B. MUNHOZ | 739.56 | 518.72 | 934 | 0 | 934 | 533.25 | 91.42 | 522.91 | 2013-11-01 | 120.1332 | 5138.4171 | 5138417088.595
19059 | G. B. MUNHOZ | 739.66 | 496.19 | 333 | 0 | 333 | 500.12 | 91.79 | 500.38 | 2013-11-02 | 120.3549 | 5150.0422 | 5150042238.031
19059 | G. B. MUNHOZ | 739.84 | 472.9 | 206 | 0 | 206 | 456.88 | 92.39 | 477.07 | 2013-11-03 | 120.7547 | 5171.0138 | 5171013794.8333
19059 | G. B. MUNHOZ | 739.44 | 389.01 | 997 | 0 | 997 | 416.06 | 91.01 | 393.19 | 2013-11-04 | 119.8675 | 5124.4911 | 5124491128.8496
19059 | G. B. MUNHOZ | 739.04 | 373.71 | 967 | 0 | 967 | 379.07 | 89.67 | 377.9 | 2013-11-05 | 118.9853 | 5078.2618 | 5078261761.2837
19059 | G. B. MUNHOZ | 738.73 | 361.93 | 797 | 0 | 797 | 369.45 | 88.68 | 366.13 | 2013-11-06 | 118.3049 | 5042.6351 | 5042635124.4603
19059 | G. B. MUNHOZ | 738.39 | 360.1 | 852 | 0 | 852 | 362.14 | 87.56 | 364.31 | 2013-11-07 | 117.562 | 5003.7621 | 5003762113.4305
19059 | G. B. MUNHOZ | 738 | 351.76 | 916 | 0 | 916 | 363 | 86.28 | 355.98 | 2013-11-08 | 116.7142 | 4959.4311 | 4959431147.6001
19059 | G. B. MUNHOZ | 737.8 | 364.47 | 661 | 0 | 661 | 363.09 | 85.61 | 368.7 | 2013-11-09 | 116.2813 | 4936.8043 | 4936804253.4112
19059 | G. B. MUNHOZ | 737.82 | 346.24 | 318 | 0 | 318 | 366.91 | 85.7 | 350.47 | 2013-11-10 | 116.3245 | 4939.0637 | 4939063685.5578
19059 | G. B. MUNHOZ | 737.42 | 363.19 | 928 | 0 | 928 | 352.54 | 84.42 | 367.43 | 2013-11-11 | 115.4619 | 4894.0124 | 4894012351.3346
19059 | G. B. MUNHOZ | 736.89 | 335.44 | 1080 | 0 | 1080 | 337.97 | 82.73 | 339.71 | 2013-11-12 | 114.3264 | 4834.7635 | 4834763470.8257
19059 | G. B. MUNHOZ | 736.34 | 302.48 | 1060 | 0 | 1063 | 310.77 | 81.01 | 306.76 | 2013-11-13 | 113.1569 | 4773.8118 | 4773811819.4046
19059 | G. B. MUNHOZ | 735.62 | 281.53 | 1260 | 0 | 1263 | 296.36 | 78.79 | 285.84 | 2013-11-14 | 111.6396 | 4694.837 | 4694837000.6913
19059 | G. B. MUNHOZ | 735.13 | 292.13 | 950 | 0 | 950 | 294.19 | 77.29 | 296.46 | 2013-11-15 | 110.6158 | 4641.617 | 4641617016.7257
19059 | G. B. MUNHOZ | 734.93 | 295.91 | 562 | 0 | 562 | 294.06 | 76.69 | 300.26 | 2013-11-16 | 110.1999 | 4620.0167 | 4620016694.8573
19059 | G. B. MUNHOZ | 734.94 | 281.08 | 268 | 0 | 268 | 284.11 | 76.72 | 285.44 | 2013-11-17 | 110.2207 | 4621.095 | 4621095032.8135
19059 | G. B. MUNHOZ | 734.46 | 262.22 | 890 | 0 | 891 | 264 | 75.29 | 266.61 | 2013-11-18 | 109.2273 | 4569.5337 | 4569533689.4831
19059 | G. B. MUNHOZ | 733.92 | 235.53 | 939 | 0 | 939 | 295.91 | 73.7 | 239.94 | 2013-11-19 | 108.1179 | 4512.0113 | 4512011346.2012
19059 | G. B. MUNHOZ | 733.52 | 376.74 | 886 | 0 | 886 | 337.89 | 72.54 | 381.18 | 2013-11-20 | 107.3016 | 4469.7314 | 4469731381.2142
19059 | G. B. MUNHOZ | 733.07 | 388.08 | 961 | 0 | 961 | 407.2 | 71.24 | 392.55 | 2013-11-21 | 106.3888 | 4422.5 | 4422499959.0912
19059 | G. B. MUNHOZ | 732.65 | 443.38 | 970 | 0 | 970 | 414.81 | 70.04 | 447.87 | 2013-11-22 | 105.5422 | 4378.7348 | 4378734764.7008
19059 | G. B. MUNHOZ | 732.26 | 399.5 | 887 | 0 | 886 | 407.68 | 68.94 | 404.01 | 2013-11-23 | 104.7606 | 4338.3691 | 4338369119.4698
19059 | G. B. MUNHOZ | 731.99 | 366.62 | 704 | 0 | 704 | 369.86 | 68.17 | 371.15 | 2013-11-24 | 104.2221 | 4310.5775 | 4310577452.8924
19059 | G. B. MUNHOZ | 731.7 | 329.86 | 689 | 0 | 689 | 342.31 | 67.35 | 334.41 | 2013-11-25 | 103.646 | 4280.8669 | 4280866903.6271
19059 | G. B. MUNHOZ | 731.33 | 316.78 | 775 | 0 | 775 | 317.06 | 66.31 | 321.36 | 2013-11-26 | 102.9145 | 4243.1699 | 4243169927.8108
19059 | G. B. MUNHOZ | 730.95 | 290.79 | 760 | 0 | 760 | 300.32 | 65.25 | 295.39 | 2013-11-27 | 102.1673 | 4204.698 | 4204697977.2442
19059 | G. B. MUNHOZ | 730.54 | 279.59 | 776 | 0 | 776 | 292.58 | 64.12 | 284.22 | 2013-11-28 | 101.3658 | 4163.465 | 4163464974.8569
19059 | G. B. MUNHOZ | 730.02 | 293.49 | 923 | 0 | 923 | 289.36 | 62.69 | 298.14 | 2013-11-29 | 100.3561 | 4111.5803 | 4111580266.9995
19059 | G. B. MUNHOZ | 729.43 | 281.04 | 994 | 0 | 994 | 304.01 | 61.07 | 285.71 | 2013-11-30 | 99.2197 | 4053.2649 | 4053264911.4556
19059 | G. B. MUNHOZ | 729.24 | 323.49 | 553 | 0 | 553 | 334.56 | 60.55 | 328.18 | 2013-12-01 | 98.8559 | 4034.6102 | 4034610237.0913
19059 | G. B. MUNHOZ | 728.86 | 385.29 | 842 | 0 | 842 | 357.9 | 59.49 | 390 | 2013-12-02 | 98.1312 | 3997.4827 | 3997482728.2731
19059 | G. B. MUNHOZ | 728.36 | 362.94 | 959 | 0 | 959 | 371.83 | 58.13 | 367.67 | 2013-12-03 | 97.1838 | 3948.999 | 3948998953.5727
19059 | G. B. MUNHOZ | 727.84 | 353.06 | 971 | 0 | 971 | 375.06 | 56.73 | 357.82 | 2013-12-04 | 96.206 | 3899.0178 | 3899017831.0878
19059 | G. B. MUNHOZ | 727.33 | 394.92 | 997 | 0 | 997 | 371.24 | 55.36 | 399.69 | 2013-12-05 | 95.2542 | 3850.4336 | 3850433626.2881
19059 | G. B. MUNHOZ | 726.81 | 351.43 | 963 | 0 | 963 | 448.7 | 53.97 | 356.22 | 2013-12-06 | 94.2912 | 3801.339 | 3801338999.0879
19059 | G. B. MUNHOZ | 726.53 | 585.38 | 901 | 0 | 901 | 496.83 | 53.26 | 590.19 | 2013-12-07 | 93.7757 | 3775.0876 | 3775087638.1989
19059 | G. B. MUNHOZ | 726.79 | 550.94 | 247 | 0 | 247 | 516.4 | 53.95 | 555.76 | 2013-12-08 | 94.2543 | 3799.4596 | 3799459632.6593
19059 | G. B. MUNHOZ | 726.4 | 410.1 | 866 | 0 | 866 | 476.93 | 52.91 | 414.94 | 2013-12-09 | 93.5371 | 3762.9432 | 3762943213.8754
19059 | G. B. MUNHOZ | 726.07 | 455.24 | 841 | 0 | 841 | 430.81 | 52.03 | 460.09 | 2013-12-10 | 92.9336 | 3732.2393 | 3732239259.0835
19059 | G. B. MUNHOZ | 725.69 | 412.55 | 846 | 0 | 846 | 426.46 | 51.05 | 417.42 | 2013-12-11 | 92.2423 | 3697.1034 | 3697103367.0253
19059 | G. B. MUNHOZ | 725.31 | 396.98 | 828 | 0 | 828 | 417.52 | 50.07 | 401.86 | 2013-12-12 | 91.5549 | 3662.2024 | 3662202369.8678
19059 | G. B. MUNHOZ | 725 | 428.38 | 780 | 0 | 780 | 413.71 | 49.27 | 433.27 | 2013-12-13 | 90.997 | 3633.9039 | 3633903906.2497
19059 | G. B. MUNHOZ | 724.84 | 401.07 | 577 | 0 | 577 | 461.72 | 48.87 | 405.98 | 2013-12-14 | 90.7101 | 3619.3591 | 3619359050.1214
19059 | G. B. MUNHOZ | 725.06 | 540.98 | 297 | 0 | 297 | 478.62 | 49.43 | 545.89 | 2013-12-15 | 91.1048 | 3639.3689 | 3639368891.8226
19059 | G. B. MUNHOZ | 724.77 | 479.05 | 800 | 0 | 800 | 491.66 | 48.7 | 483.97 | 2013-12-16 | 90.5848 | 3613.0087 | 3613008671.3715
19059 | G. B. MUNHOZ | 724.38 | 440.18 | 869 | 0 | 869 | 423.34 | 47.73 | 445.12 | 2013-12-17 | 89.8891 | 3577.7725 | 3577772521.8839
19059 | G. B. MUNHOZ | 723.75 | 335.97 | 1020 | 0 | 1018 | 377.12 | 46.17 | 340.92 | 2013-12-18 | 88.774 | 3521.3685 | 3521368540.9178
19059 | G. B. MUNHOZ | 723.2 | 340.35 | 926 | 0 | 925 | 334.7 | 44.84 | 345.31 | 2013-12-19 | 87.8091 | 3472.6455 | 3472645512.2943
19059 | G. B. MUNHOZ | 722.63 | 312.9 | 907 | 0 | 907 | 326.45 | 43.49 | 317.88 | 2013-12-20 | 86.8177 | 3422.658 | 3422658014.6919
19059 | G. B. MUNHOZ | 722.47 | 311.19 | 476 | 0 | 476 | 304.44 | 43.12 | 316.17 | 2013-12-21 | 86.5409 | 3408.7189 | 3408718872.5234
19059 | G. B. MUNHOZ | 722.38 | 274.29 | 367 | 0 | 367 | 280.58 | 42.91 | 279.28 | 2013-12-22 | 86.3856 | 3400.8959 | 3400895865.5039
19059 | G. B. MUNHOZ | 722.09 | 241.27 | 540 | 0 | 540 | 260.56 | 42.23 | 246.28 | 2013-12-23 | 85.8864 | 3375.7752 | 3375775236.2855
19059 | G. B. MUNHOZ | 722.06 | 251.1 | 282 | 0 | 282 | 239.06 | 42.16 | 256.11 | 2013-12-24 | 85.8349 | 3373.1841 | 3373184105.4775
19059 | G. B. MUNHOZ | 721.94 | 209.78 | 332 | 0 | 332 | 230.52 | 41.88 | 214.8 | 2013-12-25 | 85.629 | 3362.8337 | 3362833728.0045
19059 | G. B. MUNHOZ | 721.74 | 215.61 | 417 | 0 | 417 | 213.11 | 41.42 | 220.64 | 2013-12-26 | 85.2869 | 3345.6333 | 3345633338.8682
19059 | G. B. MUNHOZ | 721 | 198.86 | 944 | 0 | 944 | 242.58 | 39.73 | 203.9 | 2013-12-27 | 84.0299 | 3282.5361 | 3282536100.05
19059 | G. B. MUNHOZ | 720.63 | 298.15 | 661 | 0 | 661 | 278 | 38.91 | 303.21 | 2013-12-28 | 83.4069 | 3251.3074 | 3251307444.6521
19059 | G. B. MUNHOZ | 720.64 | 321.84 | 312 | 0 | 312 | 317.95 | 38.93 | 326.9 | 2013-12-29 | 83.4236 | 3252.1487 | 3252148667.6219
19059 | G. B. MUNHOZ | 720.81 | 318.67 | 152 | 0 | 152 | 315.41 | 39.31 | 323.74 | 2013-12-30 | 83.7095 | 3266.4732 | 3266473198.8837
19059 | G. B. MUNHOZ | 720.99 | 290.5 | 114 | 0 | 114 | 310.86 | 39.71 | 295.58 | 2013-12-31 | 84.0131 | 3281.6893 | 3281689284.4406
19059 | G. B. MUNHOZ | 721.19 | 308.16 | 107 | 0 | 107 | 310.96 | 40.17 | 313.25 | 2014-01-01 | 84.3513 | 3298.6552 | 3298655183.2238
19059 | G. B. MUNHOZ | 721.05 | 318.96 | 470 | 0 | 470 | 366.34 | 39.82 | 324.06 | 2014-01-02 | 84.1144 | 3286.7725 | 3286772512.8306
19059 | G. B. MUNHOZ | 721.27 | 456.6 | 225 | 0 | 225 | 416.56 | 40.35 | 461.71 | 2014-01-03 | 84.4869 | 3305.459 | 3305458998.3863
19059 | G. B. MUNHOZ | 721.68 | 458.78 | 56 | 0 | 56 | 496.55 | 41.26 | 463.9 | 2014-01-04 | 85.1844 | 3340.4855 | 3340485453.2918
19059 | G. B. MUNHOZ | 722.22 | 548.84 | 0 | 0 | 0 | 553.98 | 42.53 | 553.98 | 2014-01-05 | 86.1099 | 3387.0198 | 3387019830.5685
19059 | G. B. MUNHOZ | 722.35 | 617.91 | 484 | 0 | 484 | 623.06 | 42.84 | 623.06 | 2014-01-06 | 86.3338 | 3398.291 | 3398291035.647
19059 | G. B. MUNHOZ | 722.16 | 671.28 | 867 | 0 | 867 | 676.45 | 42.39 | 676.45 | 2014-01-07 | 86.0067 | 3381.8267 | 3381826713.1515
19059 | G. B. MUNHOZ | 721.89 | 696.42 | 972 | 0 | 972 | 701.6 | 41.77 | 701.6 | 2014-01-08 | 85.5434 | 3358.5277 | 3358527746.4122
19059 | G. B. MUNHOZ | 721.59 | 686.92 | 989 | 0 | 989 | 692.11 | 41.08 | 692.11 | 2014-01-09 | 85.0309 | 3332.7742 | 3332774197.7659
19059 | G. B. MUNHOZ | 721.38 | 773.54 | 985 | 0 | 985 | 778.76 | 40.6 | 778.76 | 2014-01-10 | 84.6736 | 3314.8306 | 3314830551.3747
19059 | G. B. MUNHOZ | 721.9 | 764.61 | 241 | 0 | 241 | 769.84 | 41.79 | 769.84 | 2014-01-11 | 85.5605 | 3359.3886 | 3359388628.741
19059 | G. B. MUNHOZ | 722.72 | 890.86 | 48.5 | 0 | 49 | 896.11 | 43.7 | 896.11 | 2014-01-12 | 86.9736 | 3430.5166 | 3430516561.7524
19059 | G. B. MUNHOZ | 723.36 | 1186.76 | 515 | 0 | 515 | 1192.03 | 45.23 | 1192.03 | 2014-01-13 | 88.089 | 3486.7698 | 3486769786.767
19059 | G. B. MUNHOZ | 724.04 | 1410.46 | 685 | 0 | 685 | 1415.76 | 46.88 | 1415.76 | 2014-01-14 | 89.286 | 3547.2533 | 3547253290.9161
19059 | G. B. MUNHOZ | 724.41 | 1312.83 | 906 | 0 | 906 | 1318.15 | 47.8 | 1318.15 | 2014-01-15 | 89.9425 | 3580.4743 | 3580474305.6109
19059 | G. B. MUNHOZ | 724.77 | 1297.83 | 902 | 0 | 902 | 1303.18 | 48.7 | 1303.18 | 2014-01-16 | 90.5848 | 3613.0087 | 3613008671.3715
19059 | G. B. MUNHOZ | 725.19 | 1308.4 | 840 | 0 | 841 | 1313.78 | 49.76 | 1313.78 | 2014-01-17 | 91.3386 | 3651.2297 | 3651229671.1158
19059 | G. B. MUNHOZ | 726.06 | 1321.89 | 333 | 0 | 333 | 1327.29 | 52.01 | 1327.29 | 2014-01-18 | 92.9153 | 3731.3116 | 3731311614.014
19059 | G. B. MUNHOZ | 726.91 | 1190.63 | 197 | 0 | 197 | 1196.07 | 54.26 | 1196.07 | 2014-01-19 | 94.4758 | 3810.7457 | 3810745694.6908
19059 | G. B. MUNHOZ | 727.1 | 1087.26 | 864 | 0 | 865 | 1092.73 | 54.77 | 1092.73 | 2014-01-20 | 94.8273 | 3828.6637 | 3828663748.7977
19059 | G. B. MUNHOZ | 727.1 | 990 | 990 | 0 | 990 | 995.5 | 54.77 | 995.5 | 2014-01-21 | 94.8273 | 3828.6637 | 3828663748.7977
19059 | G. B. MUNHOZ | 726.82 | 891.53 | 1220 | 0 | 1223 | 897.06 | 54.03 | 897.06 | 2014-01-22 | 94.3096 | 3802.2789 | 3802278928.821
19059 | G. B. MUNHOZ | 726.39 | 787.34 | 1290 | 0 | 1294 | 792.9 | 52.88 | 792.9 | 2014-01-23 | 93.5188 | 3762.0102 | 3762010173.9576
19059 | G. B. MUNHOZ | 725.91 | 702.01 | 1260 | 0 | 1260 | 707.6 | 51.62 | 707.6 | 2014-01-24 | 92.642 | 3717.4165 | 3717416516.5767
19059 | G. B. MUNHOZ | 725.93 | 750.69 | 728 | 0 | 728 | 756.31 | 51.67 | 756.31 | 2014-01-25 | 92.6784 | 3719.2671 | 3719267076.1307
19059 | G. B. MUNHOZ | 726.33 | 776.16 | 311 | 0 | 311 | 781.82 | 52.72 | 781.82 | 2014-01-26 | 93.4089 | 3756.4154 | 3756415372.055
19059 | G. B. MUNHOZ | 726.04 | 751 | 1090 | 0 | 1088 | 756.69 | 51.96 | 756.69 | 2014-01-27 | 92.8789 | 3729.4568 | 3729456813.5361
19059 | G. B. MUNHOZ | 725.52 | 728.8 | 1320 | 0 | 1322 | 734.52 | 50.61 | 734.52 | 2014-01-28 | 91.9343 | 3681.4608 | 3681460775.6382
19059 | G. B. MUNHOZ | 725.05 | 676.9 | 1210 | 0 | 1214 | 682.65 | 49.4 | 682.65 | 2014-01-29 | 91.0868 | 3638.4577 | 3638457656.6722
19059 | G. B. MUNHOZ | 724.75 | 599.4 | 931 | 0 | 931 | 605.18 | 48.65 | 605.18 | 2014-01-30 | 90.549 | 3611.1957 | 3611195729.265
19059 | G. B. MUNHOZ | 724.26 | 501.23 | 1040 | 0 | 1040 | 507.03 | 47.43 | 507.03 | 2014-01-31 | 89.6759 | 3566.9798 | 3566979846.1918
19059 | G. B. MUNHOZ | 723.74 | 487.27 | 1050 | 0 | 1050 | 469.49 | 46.15 | 493.1 | 2014-02-01 | 88.7563 | 3520.4784 | 3520478361.7917
19059 | G. B. MUNHOZ | 723.67 | 402.46 | 477 | 0 | 477 | 427.16 | 45.98 | 408.33 | 2014-02-02 | 88.6331 | 3514.2516 | 3514251579.8488
19059 | G. B. MUNHOZ | 722.92 | 374.17 | 1170 | 0 | 1169 | 376.74 | 44.17 | 380.06 | 2014-02-03 | 87.321 | 3448.0259 | 3448025896.8023
19059 | G. B. MUNHOZ | 722.13 | 335.93 | 1160 | 0 | 1162 | 353.09 | 42.3 | 341.84 | 2014-02-04 | 85.9551 | 3379.2323 | 3379232279.1447
19059 | G. B. MUNHOZ | 721.29 | 331.46 | 1170 | 0 | 1169 | 334.55 | 40.4 | 337.39 | 2014-02-05 | 84.5208 | 3307.1615 | 3307161512.2189
19059 | G. B. MUNHOZ | 720.47 | 318.47 | 1140 | 0 | 1142 | 321.16 | 38.53 | 324.42 | 2014-02-06 | 83.1385 | 3237.869 | 3237868956.9046
19059 | G. B. MUNHOZ | 719.73 | 295.69 | 1020 | 0 | 1021 | 303.96 | 36.89 | 301.66 | 2014-02-07 | 81.9061 | 3176.2306 | 3176230579.0621
19059 | G. B. MUNHOZ | 719.01 | 279.8 | 982 | 0 | 982 | 294.93 | 35.29 | 285.79 | 2014-02-08 | 80.7206 | 3117.0661 | 3117066120.1675
19059 | G. B. MUNHOZ | 718.89 | 281.61 | 397 | 0 | 397 | 287.06 | 35.05 | 287.62 | 2014-02-09 | 80.5243 | 3107.2825 | 3107282459.5983
19059 | G. B. MUNHOZ | 718.08 | 281.87 | 1060 | 0 | 1061 | 279.5 | 33.28 | 287.9 | 2014-02-10 | 79.2089 | 3041.8157 | 3041815695.4937
19059 | G. B. MUNHOZ | 717.14 | 256.94 | 1150 | 0 | 1151 | 260.31 | 31.26 | 262.98 | 2014-02-11 | 77.7034 | 2967.0854 | 2967085376.8878
19059 | G. B. MUNHOZ | 716.09 | 224 | 1210 | 0 | 1207 | 242.8 | 29.02 | 230.05 | 2014-02-12 | 76.048 | 2885.1748 | 2885174837.4884
19059 | G. B. MUNHOZ | 715.14 | 229.33 | 1110 | 0 | 1106 | 236.61 | 27.02 | 235.38 | 2014-02-13 | 74.5739 | 2812.4742 | 2812474226.2429
19059 | G. B. MUNHOZ | 714.44 | 238.33 | 880 | 0 | 880 | 281.19 | 25.56 | 244.39 | 2014-02-14 | 73.5021 | 2759.754 | 2759754029.8838
19059 | G. B. MUNHOZ | 714.63 | 357.73 | 184 | 0 | 184 | 312.53 | 25.95 | 363.81 | 2014-02-15 | 73.7918 | 2773.993 | 2773992950.9088
19059 | G. B. MUNHOZ | 714.86 | 323.3 | 113 | 0 | 113 | 310.33 | 26.43 | 329.4 | 2014-02-16 | 74.1437 | 2791.3001 | 2791300099.0613
19059 | G. B. MUNHOZ | 714.28 | 231.68 | 762 | 0 | 763 | 284.08 | 25.23 | 237.78 | 2014-02-17 | 73.2588 | 2747.8042 | 2747804182.363
19059 | G. B. MUNHOZ | 713.66 | 278.97 | 838 | 0 | 838 | 265.13 | 23.96 | 285.07 | 2014-02-18 | 72.3219 | 2701.8499 | 2701849883.7107
19059 | G. B. MUNHOZ | 712.98 | 266.44 | 872 | 0 | 872 | 278.65 | 22.58 | 272.54 | 2014-02-19 | 71.3052 | 2652.0874 | 2652087437.4812
19059 | G. B. MUNHOZ | 712.19 | 272.24 | 958 | 0 | 926 | 274.79 | 21.03 | 278.34 | 2014-02-20 | 70.138 | 2595.1086 | 2595108613.4815
19059 | G. B. MUNHOZ | 711.41 | 267.4 | 924 | 0 | 924 | 290.53 | 19.53 | 273.5 | 2014-02-21 | 69.0003 | 2539.723 | 2539723004.5884
19059 | G. B. MUNHOZ | 711.22 | 313.67 | 472 | 0 | 472 | 317.34 | 19.17 | 319.76 | 2014-02-22 | 68.7253 | 2526.3621 | 2526362055.7052
19059 | G. B. MUNHOZ | 711.42 | 352.67 | 186 | 0 | 186 | 366.97 | 19.55 | 358.78 | 2014-02-23 | 69.0148 | 2540.4276 | 2540427623.8442
19059 | G. B. MUNHOZ | 710.92 | 416.26 | 832 | 0 | 832 | 405.99 | 18.61 | 422.37 | 2014-02-24 | 68.293 | 2505.3694 | 2505369376.0657
19059 | G. B. MUNHOZ | 710.32 | 430.71 | 924 | 0 | 924 | 442.87 | 17.49 | 436.82 | 2014-02-25 | 67.4347 | 2463.763 | 2463762951.8209
19059 | G. B. MUNHOZ | 709.79 | 463.33 | 894 | 0 | 894 | 501.25 | 16.51 | 469.43 | 2014-02-26 | 66.6835 | 2427.4287 | 2427428734.6022
19059 | G. B. MUNHOZ | 709.5 | 591.4 | 823 | 0 | 823 | 597.51 | 15.98 | 597.51 | 2014-02-27 | 66.2753 | 2407.7129 | 2407712923.8688
19059 | G. B. MUNHOZ | 709.15 | 595.72 | 875 | 0 | 875 | 601.83 | 15.35 | 601.83 | 2014-02-28 | 65.7853 | 2384.0729 | 2384072914.7
19059 | G. B. MUNHOZ | 709.7 | 591 | 152 | 0 | 152 | 597.13 | 16.35 | 597.13 | 2014-03-01 | 66.5566 | 2421.2976 | 2421297559.8294
19059 | G. B. MUNHOZ | 710.2 | 532.94 | 129 | 0 | 129 | 546.75 | 17.26 | 539.08 | 2014-03-02 | 67.264 | 2455.5021 | 2455502076.0761
19059 | G. B. MUNHOZ | 710.47 | 497.88 | 276 | 0 | 276 | 504.03 | 17.77 | 504.03 | 2014-03-03 | 67.6484 | 2474.1173 | 2474117317.6691
19059 | G. B. MUNHOZ | 710.93 | 609.24 | 231 | 0 | 231 | 615.41 | 18.63 | 615.41 | 2014-03-04 | 68.3074 | 2506.0671 | 2506067092.6063
19059 | G. B. MUNHOZ | 711.25 | 812.86 | 547 | 0 | 547 | 819.04 | 19.23 | 819.04 | 2014-03-05 | 68.7687 | 2528.4683 | 2528468293.8477
19059 | G. B. MUNHOZ | 712.02 | 846.36 | 204 | 0 | 200 | 852.57 | 20.69 | 852.57 | 2014-03-06 | 69.8888 | 2582.9638 | 2582963801.5677
19059 | G. B. MUNHOZ | 712.08 | 791.08 | 739 | 0 | 739 | 797.31 | 20.81 | 797.31 | 2014-03-07 | 69.9767 | 2587.2455 | 2587245511.0976
19059 | G. B. MUNHOZ | 712.76 | 767.28 | 177 | 0 | 177 | 773.53 | 22.15 | 773.53 | 2014-03-08 | 70.9786 | 2636.1302 | 2636130203.4864
19059 | G. B. MUNHOZ | 713.4 | 751.81 | 187 | 0 | 187 | 758.09 | 23.43 | 758.09 | 2014-03-09 | 71.9318 | 2682.7444 | 2682744365.9131
19059 | G. B. MUNHOZ | 713.47 | 675.38 | 613 | 0 | 614 | 681.67 | 23.57 | 681.67 | 2014-03-10 | 72.0367 | 2687.8786 | 2687878557.5891
19059 | G. B. MUNHOZ | 713.21 | 627.29 | 859 | 0 | 859 | 633.59 | 23.05 | 633.59 | 2014-03-11 | 71.6478 | 2668.8443 | 2668844310.1719
19059 | G. B. MUNHOZ | 713.04 | 668.5 | 820 | 0 | 820 | 674.81 | 22.7 | 674.81 | 2014-03-12 | 71.3944 | 2656.4515 | 2656451465.1357
19059 | G. B. MUNHOZ | 712.97 | 761.31 | 823 | 0 | 823 | 767.63 | 22.56 | 767.63 | 2014-03-13 | 71.2903 | 2651.3606 | 2651360602.1875
19059 | G. B. MUNHOZ | 712.92 | 925.6 | 969 | 0 | 969 | 931.94 | 22.46 | 931.94 | 2014-03-14 | 71.216 | 2647.7286 | 2647728579.029
19059 | G. B. MUNHOZ | 712.99 | 1058.76 | 998 | 0 | 998 | 1065.12 | 22.6 | 1065.12 | 2014-03-15 | 71.32 | 2652.8144 | 2652814416.3636
19059 | G. B. MUNHOZ | 713.2 | 1103.92 | 917 | 0 | 917 | 1110.32 | 23.03 | 1110.32 | 2014-03-16 | 71.6329 | 2668.1142 | 2668114168.5343
19059 | G. B. MUNHOZ | 713.29 | 1130.21 | 1050 | 0 | 1049 | 1136.64 | 23.21 | 1136.64 | 2014-03-17 | 71.7673 | 2674.6906 | 2674690626.1693
19059 | G. B. MUNHOZ | 713.34 | 1144.56 | 1100 | 0 | 1098 | 1151.03 | 23.31 | 1151.03 | 2014-03-18 | 71.842 | 2678.3493 | 2678349254.9455
19059 | G. B. MUNHOZ | 713.46 | 1226.94 | 1120 | 0 | 1122 | 1233.45 | 23.55 | 1233.45 | 2014-03-19 | 72.0217 | 2687.1447 | 2687144668.7821
19059 | G. B. MUNHOZ | 713.64 | 1370.42 | 1210 | 0 | 1214 | 1376.96 | 23.92 | 1376.96 | 2014-03-20 | 72.2919 | 2700.3768 | 2700376761.2227
19059 | G. B. MUNHOZ | 714.18 | 1615.42 | 1130 | 0 | 1130 | 1622.01 | 25.02 | 1622.01 | 2014-03-21 | 73.107 | 2740.3545 | 2740354451.8393
19059 | G. B. MUNHOZ | 715.62 | 1565.84 | 242 | 0 | 242 | 1572.52 | 28.03 | 1572.52 | 2014-03-22 | 75.3159 | 2849.0407 | 2849040733.4103
19059 | G. B. MUNHOZ | 717.15 | 1431.71 | 0 | 0 | 0 | 1438.48 | 31.28 | 1438.48 | 2014-03-23 | 77.7193 | 2967.8734 | 2967873390.8872
19059 | G. B. MUNHOZ | 717.71 | 1265.48 | 734 | 0 | 734 | 1272.3 | 32.48 | 1272.3 | 2014-03-24 | 78.6136 | 3012.2418 | 3012241773.2447
19059 | G. B. MUNHOZ | 718 | 1183.23 | 908 | 0 | 908 | 1190.1 | 33.11 | 1190.1 | 2014-03-25 | 79.0799 | 3035.4038 | 3035403815.6001
19059 | G. B. MUNHOZ | 718.23 | 1126.95 | 906 | 0 | 906 | 1133.87 | 33.61 | 1133.87 | 2014-03-26 | 79.4512 | 3053.8641 | 3053864066.14
19059 | G. B. MUNHOZ | 718.57 | 1058.62 | 732 | 0 | 732 | 1065.59 | 34.35 | 1065.59 | 2014-03-27 | 80.0026 | 3081.3 | 3081299960.3341
19059 | G. B. MUNHOZ | 718.76 | 971.52 | 789 | 0 | 789 | 978.54 | 34.77 | 978.54 | 2014-03-28 | 80.312 | 3096.7083 | 3096708268.12
19059 | G. B. MUNHOZ | 718.68 | 852.15 | 929 | 0 | 929 | 859.21 | 34.59 | 859.21 | 2014-03-29 | 80.1816 | 3090.2139 | 3090213865.8161
19059 | G. B. MUNHOZ | 719.04 | 790.41 | 444 | 0 | 444 | 797.53 | 35.38 | 797.53 | 2014-03-30 | 80.7697 | 3119.5155 | 3119515468.7269
19059 | G. B. MUNHOZ | 719.01 | 718.72 | 748 | 0 | 748 | 725.87 | 35.31 | 725.87 | 2014-03-31 | 80.7206 | 3117.0661 | 3117066120.1675
19059 | G. B. MUNHOZ | 718.7 | 637.48 | 945 | 0 | 945 | 644.66 | 34.61 | 644.66 | 2014-04-01 | 80.2142 | 3091.8366 | 3091836553.2162
19059 | G. B. MUNHOZ | 718.3 | 567.74 | 952 | 0 | 952 | 574.95 | 33.74 | 574.95 | 2014-04-02 | 79.5645 | 3059.4983 | 3059498299.2481
19059 | G. B. MUNHOZ | 717.82 | 505.09 | 964 | 0 | 964 | 518.5 | 32.7 | 512.31 | 2014-04-03 | 78.7902 | 3021.0124 | 3021012437.413
19059 | G. B. MUNHOZ | 717.26 | 461.01 | 983 | 0 | 983 | 470.77 | 31.51 | 468.25 | 2014-04-04 | 77.8943 | 2976.5514 | 2976551438.2184
19059 | G. B. MUNHOZ | 716.67 | 424.49 | 990 | 0 | 990 | 434.76 | 30.23 | 431.75 | 2014-04-05 | 76.9589 | 2930.2175 | 2930217472.1272
19059 | G. B. MUNHOZ | 716.18 | 387.62 | 847 | 0 | 847 | 400.9 | 29.21 | 394.9 | 2014-04-06 | 76.1888 | 2892.1314 | 2892131447.0582
19059 | G. B. MUNHOZ | 715.35 | 359.4 | 1130 | 0 | 1135 | 380.95 | 27.46 | 366.67 | 2014-04-07 | 74.8978 | 2828.4303 | 2828430348.4762
19059 | G. B. MUNHOZ | 714.77 | 364.62 | 899 | 0 | 899 | 398.71 | 26.24 | 371.91 | 2014-04-08 | 74.0059 | 2784.5185 | 2784518522.9182
19059 | G. B. MUNHOZ | 714.3 | 450.25 | 880 | 0 | 880 | 433.92 | 25.27 | 457.55 | 2014-04-09 | 73.2892 | 2749.2959 | 2749295874.4741
19059 | G. B. MUNHOZ | 713.75 | 464.98 | 971 | 0 | 971 | 465.89 | 24.12 | 472.29 | 2014-04-10 | 72.4573 | 2708.4861 | 2708486094.8245
19059 | G. B. MUNHOZ | 713.34 | 460.52 | 817 | 0 | 817 | 485.35 | 23.31 | 467.84 | 2014-04-11 | 71.842 | 2678.3493 | 2678349254.9455
19059 | G. B. MUNHOZ | 713.16 | 508.58 | 669 | 0 | 669 | 491.31 | 22.95 | 515.92 | 2014-04-12 | 71.5732 | 2665.195 | 2665195041.0248
19059 | G. B. MUNHOZ | 713.42 | 491.71 | 260 | 0 | 260 | 476.44 | 23.47 | 499.09 | 2014-04-13 | 71.9618 | 2684.2106 | 2684210556.498
19059 | G. B. MUNHOZ | 713.09 | 406.9 | 701 | 0 | 701 | 438.29 | 22.8 | 414.29 | 2014-04-14 | 71.4689 | 2660.0921 | 2660092105.8846
19059 | G. B. MUNHOZ | 712.74 | 394.1 | 700 | 0 | 700 | 395.78 | 22.11 | 401.5 | 2014-04-15 | 70.949 | 2634.683 | 2634682986.4613
19059 | G. B. MUNHOZ | 712.39 | 364.18 | 668 | 0 | 668 | 371.07 | 21.42 | 371.57 | 2014-04-16 | 70.432 | 2609.4493 | 2609449322.1596
19059 | G. B. MUNHOZ | 711.95 | 332.79 | 713 | 0 | 713 | 380.14 | 20.56 | 340.16 | 2014-04-17 | 69.7864 | 2577.9749 | 2577974941.2795
19059 | G. B. MUNHOZ | 712.23 | 421.32 | 180 | 0 | 180 | 395.12 | 21.1 | 428.69 | 2014-04-18 | 70.1967 | 2597.9722 | 2597972194.4779
19059 | G. B. MUNHOZ | 712.57 | 409.14 | 114 | 0 | 114 | 412.38 | 21.77 | 416.52 | 2014-04-19 | 70.6975 | 2622.4048 | 2622404761.0553
19059 | G. B. MUNHOZ | 712.71 | 384.53 | 263 | 0 | 263 | 397.68 | 22.05 | 391.91 | 2014-04-20 | 70.9046 | 2632.5132 | 2632513235.1015
19059 | G. B. MUNHOZ | 712.64 | 377.24 | 438 | 0 | 438 | 397.14 | 21.91 | 384.61 | 2014-04-21 | 70.801 | 2627.4555 | 2627455492.6537
19059 | G. B. MUNHOZ | 712.31 | 407.54 | 694 | 0 | 694 | 397.69 | 21.26 | 414.9 | 2014-04-22 | 70.3143 | 2603.7062 | 2603706195.6583
19059 | G. B. MUNHOZ | 711.86 | 386.24 | 772 | 0 | 772 | 407.36 | 20.39 | 393.56 | 2014-04-23 | 69.6549 | 2571.5709 | 2571570918.6906
19059 | G. B. MUNHOZ | 711.48 | 406.33 | 723 | 0 | 723 | 393.94 | 19.67 | 413.64 | 2014-04-24 | 69.1018 | 2544.6583 | 2544658306.0913
19059 | G. B. MUNHOZ | 711.1 | 367.33 | 684 | 0 | 684 | 394.73 | 18.95 | 374.61 | 2014-04-25 | 68.5521 | 2517.9498 | 2517949784.2933
19059 | G. B. MUNHOZ | 711.24 | 388.67 | 272 | 0 | 272 | 385.5 | 19.21 | 395.94 | 2014-04-26 | 68.7542 | 2527.7661 | 2527766073.4947
19059 | G. B. MUNHOZ | 711.68 | 378.67 | 12 | 0 | 12 | 378.27 | 20.04 | 385.94 | 2014-04-27 | 69.3924 | 2558.7973 | 2558797346.1139
19059 | G. B. MUNHOZ | 711.52 | 345.67 | 479 | 0 | 479 | 355.47 | 19.74 | 352.92 | 2014-04-28 | 69.1598 | 2547.4816 | 2547481587.4647
19059 | G. B. MUNHOZ | 711.2 | 320.33 | 587 | 0 | 587 | 343.43 | 19.14 | 327.56 | 2014-04-29 | 68.6965 | 2524.9586 | 2524958601.7025
19059 | G. B. MUNHOZ | 710.92 | 342.59 | 575 | 0 | 575 | 349.8 | 18.61 | 349.8 | 2014-04-30 | 68.293 | 2505.3694 | 2505369376.0657
19059 | G. B. MUNHOZ | 711.84 | 798.91 | 41.5 | 0 | 42 | 806.13 | 20.33 | 806.13 | 2014-05-01 | 69.6257 | 2570.1494 | 2570149363.9289
19059 | G. B. MUNHOZ | 712.01 | 768.67 | 627 | 0 | 627 | 775.88 | 20.65 | 775.88 | 2014-05-02 | 69.8741 | 2582.2507 | 2582250680.9174
19059 | G. B. MUNHOZ | 712.5 | 582.03 | 148 | 0 | 148 | 589.25 | 21.64 | 589.25 | 2014-05-03 | 70.5942 | 2617.361 | 2617361035.1558
19059 | G. B. MUNHOZ | 713.04 | 492.28 | 22.6 | 0 | 23 | 497.91 | 22.7 | 499.5 | 2014-05-04 | 71.3944 | 2656.4515 | 2656451465.1357
19059 | G. B. MUNHOZ | 712.62 | 397.81 | 772 | 0 | 772 | 435.46 | 21.85 | 405 | 2014-05-05 | 70.7714 | 2626.0117 | 2626011711.3153
19059 | G. B. MUNHOZ | 712.18 | 394.74 | 768 | 0 | 768 | 384.37 | 21.01 | 401.89 | 2014-05-06 | 70.1233 | 2594.3931 | 2594393074.2769
19059 | G. B. MUNHOZ | 711.72 | 339.08 | 737 | 0 | 737 | 352.73 | 20.1 | 346.21 | 2014-05-07 | 69.4507 | 2561.6319 | 2561631948.869
19059 | G. B. MUNHOZ | 711.06 | 303 | 853 | 0 | 853 | 315.13 | 18.85 | 310.08 | 2014-05-08 | 68.4945 | 2515.1502 | 2515150199.637
19059 | G. B. MUNHOZ | 710.4 | 282.05 | 817 | 0 | 817 | 293.69 | 17.64 | 289.09 | 2014-05-09 | 67.5486 | 2469.2814 | 2469281368.3711
19059 | G. B. MUNHOZ | 710.45 | 274.87 | 242 | 0 | 242 | 288.58 | 17.71 | 281.9 | 2014-05-10 | 67.6199 | 2472.7349 | 2472734918.9902
19059 | G. B. MUNHOZ | 710.8 | 287.73 | 0 | 0 | 0 | 272.75 | 18.38 | 294.76 | 2014-05-11 | 68.1206 | 2497.0077 | 2497007732.0097
19059 | G. B. MUNHOZ | 710.18 | 226.39 | 736 | 0 | 736 | 253.59 | 17.23 | 233.38 | 2014-05-12 | 67.2356 | 2454.1272 | 2454127215.9703
19059 | G. B. MUNHOZ | 709.57 | 225.68 | 717 | 0 | 717 | 232.59 | 16.11 | 232.63 | 2014-05-13 | 66.3737 | 2412.4612 | 2412461244.7144
19059 | G. B. MUNHOZ | 708.86 | 224.84 | 790 | 0 | 790 | 217.82 | 14.83 | 231.75 | 2014-05-14 | 65.3814 | 2364.6134 | 2364613421.2222
19059 | G. B. MUNHOZ | 708.15 | 182.2 | 741 | 0 | 741 | 209.29 | 13.56 | 189.08 | 2014-05-15 | 64.4009 | 2317.4583 | 2317458250.7787
19059 | G. B. MUNHOZ | 707.42 | 200.18 | 768 | 0 | 768 | 212.34 | 12.27 | 207.04 | 2014-05-16 | 63.4048 | 2269.6913 | 2269691305.7291
19059 | G. B. MUNHOZ | 707.46 | 234.02 | 203 | 0 | 203 | 227.78 | 12.34 | 240.89 | 2014-05-17 | 63.459 | 2272.29 | 2272289955.9941
19059 | G. B. MUNHOZ | 707.56 | 228.55 | 151 | 0 | 151 | 223.97 | 12.52 | 235.43 | 2014-05-18 | 63.5949 | 2278.7961 | 2278796054.9104
19059 | G. B. MUNHOZ | 706.89 | 188.71 | 707 | 0 | 707 | 207.75 | 11.34 | 195.58 | 2014-05-19 | 62.6892 | 2235.4631 | 2235463102.5735
19059 | G. B. MUNHOZ | 706.27 | 185.39 | 659 | 0 | 659 | 196.8 | 10.26 | 192.24 | 2014-05-20 | 61.8603 | 2195.9017 | 2195901704.1591
19059 | G. B. MUNHOZ | 705.77 | 195.72 | 575 | 0 | 575 | 223.38 | 9.4 | 202.57 | 2014-05-21 | 61.1981 | 2164.3714 | 2164371362.7311
19059 | G. B. MUNHOZ | 706.03 | 268.45 | 72.5 | 0 | 39 | 267.08 | 9.85 | 275.32 | 2014-05-22 | 61.5418 | 2180.7256 | 2180725598.9059
19059 | G. B. MUNHOZ | 705.95 | 316.47 | 377 | 0 | 377 | 313.52 | 9.71 | 323.34 | 2014-05-23 | 61.4359 | 2175.684 | 2175683951.2971
19059 | G. B. MUNHOZ | 706.33 | 335 | 45.3 | 0 | 45 | 355.45 | 10.37 | 341.89 | 2014-05-24 | 61.9401 | 2199.7077 | 2199707738.7797
19059 | G. B. MUNHOZ | 706.82 | 394.21 | 19.9 | 0 | 20 | 401.12 | 11.22 | 401.12 | 2014-05-25 | 62.5952 | 2230.9707 | 2230970678.5958
19059 | G. B. MUNHOZ | 707.26 | 691.12 | 352 | 0 | 352 | 698.06 | 11.99 | 698.06 | 2014-05-26 | 63.1881 | 2259.3183 | 2259318333.8016
19059 | G. B. MUNHOZ | 708.04 | 810.32 | 205 | 0 | 205 | 817.3 | 13.36 | 817.3 | 2014-05-27 | 64.25 | 2310.2141 | 2310214144.0068
19059 | G. B. MUNHOZ | 708.97 | 795.44 | 63.5 | 0 | 64 | 802.46 | 15.02 | 802.46 | 2014-05-28 | 65.5344 | 2371.981 | 2371980985.6014
19059 | G. B. MUNHOZ | 709.9 | 816.01 | 74 | 0 | 74 | 823.07 | 16.71 | 823.07 | 2014-05-29 | 66.8389 | 2434.9377 | 2434937661.7628
19059 | G. B. MUNHOZ | 710.45 | 734.77 | 285 | 0 | 285 | 741.85 | 17.73 | 741.85 | 2014-05-30 | 67.6199 | 2472.7349 | 2472734918.9902
19059 | G. B. MUNHOZ | 711.5 | 868.87 | 0 | 0 | 0 | 876 | 19.7 | 876 | 2014-05-31 | 69.1308 | 2546.0697 | 2546069664.0438
19059 | G. B. MUNHOZ | 712.57 | 919.56 | 8.1 | 0 | 8 | 926.74 | 21.77 | 926.74 | 2014-06-01 | 70.6975 | 2622.4048 | 2622404761.0553
19059 | G. B. MUNHOZ | 712.82 | 670.01 | 453 | 0 | 453 | 677.21 | 22.27 | 677.21 | 2014-06-02 | 71.0676 | 2640.4753 | 2640475293.251
19059 | G. B. MUNHOZ | 713.01 | 851.16 | 686 | 0 | 686 | 858.38 | 22.64 | 858.38 | 2014-06-03 | 71.3498 | 2654.2688 | 2654268804.9555
19059 | G. B. MUNHOZ | 713.14 | 677.86 | 562 | 0 | 562 | 685.09 | 22.91 | 685.09 | 2014-06-04 | 71.5434 | 2663.7363 | 2663736340.4857
19059 | G. B. MUNHOZ | 713.05 | 658.88 | 748 | 0 | 748 | 666.11 | 22.7 | 666.11 | 2014-06-05 | 71.4093 | 2657.1793 | 2657179305.8675
19059 | G. B. MUNHOZ | 713.26 | 926.15 | 739 | 0 | 739 | 933.4 | 23.13 | 933.4 | 2014-06-06 | 71.7225 | 2672.4972 | 2672497177.6758
19059 | G. B. MUNHOZ | 715.8 | 2999.5 | 676 | 0 | 676 | 3006.85 | 28.4 | 3006.85 | 2014-06-07 | 75.5956 | 2862.8407 | 2862840730.4394
19059 | G. B. MUNHOZ | 723.4 | 7451.39 | 0 | 0 | 0 | 7459.09 | 45.33 | 7459.09 | 2014-06-08 | 88.159 | 3490.3072 | 3490307219.8534
19059 | G. B. MUNHOZ | 728.54 | 6905.97 | 1040 | 93.4 | 949 | 6913.95 | 58.65 | 6913.95 | 2014-06-09 | 97.5241 | 3966.405 | 3966405011.2341
19059 | G. B. MUNHOZ | 731.31 | 5001.27 | 1650 | 302 | 1350 | 5009.41 | 66.26 | 5009.41 | 2014-06-10 | 102.8751 | 4241.1389 | 4241138934.5981
19059 | G. B. MUNHOZ | 733.39 | 4258.31 | 1670 | 464 | 1210 | 4266.57 | 72.13 | 4266.57 | 2014-06-11 | 107.0373 | 4456.0505 | 4456050528.2858
19059 | G. B. MUNHOZ | 734.04 | 4128.59 | 3300 | 2120 | 1180 | 4136.89 | 74.02 | 4136.89 | 2014-06-12 | 108.3637 | 4524.7499 | 4524749899.6942
19059 | G. B. MUNHOZ | 733.95 | 3804.37 | 3920 | 2620 | 1293 | 3812.67 | 73.75 | 3812.67 | 2014-06-13 | 108.1793 | 4515.1936 | 4515193620.7274
19059 | G. B. MUNHOZ | 733.91 | 3789.07 | 3840 | 2590 | 1245 | 3797.36 | 73.64 | 3797.36 | 2014-06-14 | 108.0974 | 4510.9509 | 4510950938.0949
19059 | G. B. MUNHOZ | 734.27 | 3740.44 | 3260 | 2700 | 560 | 3748.74 | 74.73 | 3748.74 | 2014-06-15 | 108.836 | 4549.236 | 4549236002.6725
19059 | G. B. MUNHOZ | 734.16 | 3706.13 | 3850 | 2760 | 1088 | 3714.41 | 74.4 | 3714.41 | 2014-06-16 | 108.6099 | 4537.5137 | 4537513682.6893
19059 | G. B. MUNHOZ | 733.98 | 3685.28 | 3920 | 2660 | 1262 | 3693.52 | 73.87 | 3693.52 | 2014-06-17 | 108.2407 | 4518.3775 | 4518377470.8817
19059 | G. B. MUNHOZ | 733.84 | 3649.03 | 3840 | 2590 | 1253 | 3657.24 | 73.44 | 3657.24 | 2014-06-18 | 107.9542 | 4503.533 | 4503532980.7843
19059 | G. B. MUNHOZ | 733.73 | 3562.69 | 3690 | 2390 | 1304 | 3570.87 | 73.15 | 3570.87 | 2014-06-19 | 107.7296 | 4491.8935 | 4491893504.3011
19059 | G. B. MUNHOZ | 734.58 | 3519.24 | 2430 | 1180 | 1246 | 3527.45 | 75.62 | 3527.45 | 2014-06-20 | 109.475 | 4582.386 | 4582385980.0191
19059 | G. B. MUNHOZ | 735.87 | 3390.44 | 1660 | 426 | 1238 | 3398.7 | 79.55 | 3398.7 | 2014-06-21 | 112.1647 | 4722.1542 | 4722154201.1963
19059 | G. B. MUNHOZ | 737.03 | 3180.09 | 1600 | 938 | 658 | 3188.4 | 83.14 | 3188.4 | 2014-06-22 | 114.6255 | 4850.365 | 4850365028.0163
19059 | G. B. MUNHOZ | 738.09 | 3009.54 | 1510 | 471 | 1041 | 3017.87 | 86.54 | 3017.87 | 2014-06-23 | 116.9095 | 4969.6369 | 4969636882.8425
19059 | G. B. MUNHOZ | 738.66 | 2794.65 | 1970 | 768 | 1204 | 2802.99 | 88.42 | 2802.99 | 2014-06-24 | 118.1517 | 5034.6147 | 5034614654.6588
19059 | G. B. MUNHOZ | 739.21 | 2663.01 | 1860 | 587 | 1273 | 2671.35 | 90.24 | 2671.35 | 2014-06-25 | 119.3597 | 5097.8735 | 5097873466.732
19059 | G. B. MUNHOZ | 739.56 | 2613.8 | 2080 | 806 | 1272 | 2622.12 | 91.45 | 2622.12 | 2014-06-26 | 120.1332 | 5138.4171 | 5138417088.595
19059 | G. B. MUNHOZ | 739.2 | 2996 | 3530 | 2220 | 1309 | 3004.26 | 90.24 | 3004.26 | 2014-06-27 | 119.3376 | 5096.7184 | 5096718373.9904
19059 | G. B. MUNHOZ | 738.83 | 3097 | 3640 | 2530 | 1104 | 3105.2 | 88.97 | 3105.2 | 2014-06-28 | 118.5241 | 5054.1084 | 5054108430.617
19059 | G. B. MUNHOZ | 739.51 | 2952 | 1950 | 1530 | 416 | 2960.2 | 91.25 | 2960.2 | 2014-06-29 | 120.0224 | 5132.6114 | 5132611395.7525
19059 | G. B. MUNHOZ | 740.19 | 2528.87 | 1510 | 307 | 1205 | 2537.06 | 93.6 | 2537.06 | 2014-06-30 | 121.535 | 5211.9625 | 5211962479.2337
19059 | G. B. MUNHOZ | 740.94 | 2177.96 | 1040 | 0 | 1044 | 2186.17 | 96.18 | 2186.17 | 2014-07-01 | 123.2197 | 5300.4713 | 5300471290.1819
19059 | G. B. MUNHOZ | 741.36 | 1908.56 | 1250 | 0 | 1253 | 1916.75 | 97.68 | 1916.75 | 2014-07-02 | 124.1707 | 5350.4917 | 5350491747.7425
19059 | G. B. MUNHOZ | 741.7 | 1695.19 | 1160 | 0 | 1165 | 1703.35 | 98.89 | 1703.35 | 2014-07-03 | 124.9446 | 5391.225 | 5391225009.8619
19059 | G. B. MUNHOZ | 741.87 | 1497.59 | 1230 | 121 | 1105 | 1505.72 | 99.5 | 1505.72 | 2014-07-04 | 125.3329 | 5411.6725 | 5411672540.3536
19059 | G. B. MUNHOZ | 741.94 | 1395.93 | 1270 | 573 | 695 | 1404.02 | 99.79 | 1404.02 | 2014-07-05 | 125.493 | 5420.1078 | 5420107812.1269
19059 | G. B. MUNHOZ | 741.93 | 1274.26 | 1290 | 836 | 450 | 1282.31 | 99.75 | 1282.31 | 2014-07-06 | 125.4701 | 5418.9022 | 5418902212.2289
19059 | G. B. MUNHOZ | 741.9 | 1182.78 | 1230 | 61.3 | 1168 | 1190.79 | 99.64 | 1190.79 | 2014-07-07 | 125.4015 | 5415.2865 | 5415286534.7709
19059 | G. B. MUNHOZ | 741.89 | 1094.26 | 1110 | 0 | 1111 | 1102.23 | 99.61 | 1102.23 | 2014-07-08 | 125.3786 | 5414.0817 | 5414081682.9805
19059 | G. B. MUNHOZ | 741.79 | 1012.59 | 1170 | 0 | 1174 | 1020.52 | 99.25 | 1020.52 | 2014-07-09 | 125.15 | 5402.0434 | 5402043447.0247
19059 | G. B. MUNHOZ | 741.67 | 851.11 | 1040 | 0 | 1044 | 859 | 98.82 | 859 | 2014-07-10 | 124.8762 | 5387.6222 | 5387622225.3584
19059 | G. B. MUNHOZ | 741.45 | 813.7 | 1160 | 0 | 1155 | 821.54 | 98.03 | 821.54 | 2014-07-11 | 124.3752 | 5361.2531 | 5361253110.8148
19059 | G. B. MUNHOZ | 741.43 | 761.52 | 793 | 0 | 793 | 769.32 | 97.96 | 769.32 | 2014-07-12 | 124.3297 | 5358.8604 | 5358860392.8811
19059 | G. B. MUNHOZ | 741.78 | 738.67 | 172 | 0 | 172 | 746.45 | 99.21 | 746.45 | 2014-07-13 | 125.1272 | 5400.8407 | 5400840651.2938
19059 | G. B. MUNHOZ | 741.52 | 610.74 | 1020 | 0 | 1025 | 618.48 | 98.28 | 618.48 | 2014-07-14 | 124.5344 | 5369.6335 | 5369633493.7336
19059 | G. B. MUNHOZ | 741.16 | 553.33 | 1120 | 0 | 1117 | 561.03 | 97 | 561.03 | 2014-07-15 | 123.7171 | 5326.6316 | 5326631587.8413
19059 | G. B. MUNHOZ | 740.76 | 499.05 | 1120 | 0 | 1124 | 523.91 | 95.59 | 506.7 | 2014-07-16 | 122.8138 | 5279.1342 | 5279134220.2933
19059 | G. B. MUNHOZ | 740.41 | 496.41 | 1050 | 0 | 1053 | 516.14 | 94.33 | 504.01 | 2014-07-17 | 122.0273 | 5237.8173 | 5237817253.7677
19059 | G. B. MUNHOZ | 740.22 | 530.15 | 807 | 0 | 807 | 515.87 | 93.7 | 537.71 | 2014-07-18 | 121.602 | 5215.4829 | 5215482870.274
19059 | G. B. MUNHOZ | 740.16 | 514 | 606 | 0 | 606 | 500.58 | 93.46 | 521.53 | 2014-07-19 | 121.4679 | 5208.4437 | 5208443748.13
19059 | G. B. MUNHOZ | 739.99 | 435.12 | 696 | 0 | 696 | 458.64 | 92.9 | 442.62 | 2014-07-20 | 121.0886 | 5188.5356 | 5188535606.673
19059 | G. B. MUNHOZ | 739.72 | 419.35 | 805 | 0 | 805 | 421.1 | 91.99 | 426.82 | 2014-07-21 | 120.488 | 5157.0261 | 5157026141.5369
19059 | G. B. MUNHOZ | 739.45 | 385.84 | 801 | 0 | 801 | 405.53 | 91.05 | 393.27 | 2014-07-22 | 119.8897 | 5125.6506 | 5125650616.9238
19059 | G. B. MUNHOZ | 739.08 | 389.09 | 923 | 0 | 923 | 396.49 | 89.83 | 396.49 | 2014-07-23 | 119.0733 | 5082.8715 | 5082871526.9943
19059 | G. B. MUNHOZ | 738.95 | 754.03 | 945 | 0 | 945 | 761.4 | 89.4 | 761.4 | 2014-07-24 | 118.7875 | 5067.9005 | 5067900475.5672
19059 | G. B. MUNHOZ | 738.96 | 760 | 760 | 0 | 761 | 767.36 | 89.4 | 767.36 | 2014-07-25 | 118.8094 | 5069.051 | 5069050999.0312
19059 | G. B. MUNHOZ | 738.92 | 638 | 696 | 0 | 696 | 645.34 | 89.27 | 645.34 | 2014-07-26 | 118.7216 | 5064.45 | 5064450000.5678
19059 | G. B. MUNHOZ | 739.24 | 623.64 | 152 | 0 | 152 | 630.99 | 90.37 | 630.99 | 2014-07-27 | 119.4258 | 5101.3398 | 5101339842.8138
19059 | G. B. MUNHOZ | 739.14 | 569.74 | 718 | 0 | 718 | 577.06 | 90.04 | 577.06 | 2014-07-28 | 119.2054 | 5089.7917 | 5089791658.9917
19059 | G. B. MUNHOZ | 738.95 | 532.02 | 812 | 0 | 812 | 543.64 | 89.4 | 539.33 | 2014-07-29 | 118.7875 | 5067.9005 | 5067900475.5672
19059 | G. B. MUNHOZ | 738.72 | 507.25 | 840 | 0 | 840 | 506.17 | 88.65 | 514.53 | 2014-07-30 | 118.283 | 5041.4888 | 5041488796.443
19059 | G. B. MUNHOZ | 738.45 | 457.38 | 848 | 0 | 848 | 474.76 | 87.76 | 464.65 | 2014-07-31 | 117.6929 | 5010.6068 | 5010606773.9814
19059 | G. B. MUNHOZ | 738.19 | 437.84 | 814 | 0 | 814 | 441.75 | 86.9 | 445.09 | 2014-08-01 | 117.1267 | 4980.9938 | 4980993811.2036
19059 | G. B. MUNHOZ | 738.11 | 408.26 | 524 | 0 | 524 | 416.46 | 86.64 | 415.5 | 2014-08-02 | 116.9529 | 4971.9068 | 4971906817.7554
19059 | G. B. MUNHOZ | 738.26 | 396 | 179 | 0 | 179 | 392.32 | 87.1 | 403.24 | 2014-08-03 | 117.2789 | 4988.9545 | 4988954455.5442
19059 | G. B. MUNHOZ | 737.96 | 351.71 | 784 | 0 | 784 | 365.82 | 86.12 | 358.93 | 2014-08-04 | 116.6276 | 4954.9 | 4954899975.8137
19059 | G. B. MUNHOZ | 737.58 | 342.55 | 865 | 0 | 865 | 339.13 | 84.93 | 349.75 | 2014-08-05 | 115.8064 | 4911.9982 | 4911998217.6465
19059 | G. B. MUNHOZ | 737.22 | 301.55 | 824 | 0 | 824 | 320.25 | 83.75 | 308.73 | 2014-08-06 | 115.0324 | 4871.5949 | 4871594911.6885
19059 | G. B. MUNHOZ | 736.84 | 295.1 | 812 | 0 | 812 | 304.84 | 82.57 | 302.26 | 2014-08-07 | 114.2197 | 4829.2 | 4829200013.7144
19059 | G. B. MUNHOZ | 736.47 | 296.39 | 806 | 0 | 807 | 295.46 | 81.42 | 303.53 | 2014-08-08 | 113.4325 | 4788.1697 | 4788169706.929
19059 | G. B. MUNHOZ | 736.24 | 273.44 | 604 | 0 | 604 | 295.82 | 80.67 | 280.57 | 2014-08-09 | 112.9453 | 4762.7878 | 4762787837.9012
19059 | G. B. MUNHOZ | 736.22 | 296.23 | 310 | 0 | 310 | 281.44 | 80.63 | 303.34 | 2014-08-10 | 112.903 | 4760.5852 | 4760585184.1713
19059 | G. B. MUNHOZ | 735.83 | 266.75 | 798 | 0 | 798 | 284.2 | 79.43 | 273.84 | 2014-08-11 | 112.0806 | 4717.776 | 4717775981.2213
19059 | G. B. MUNHOZ | 735.41 | 282.11 | 846 | 0 | 846 | 302.2 | 78.15 | 289.18 | 2014-08-12 | 111.1999 | 4671.9763 | 4671976331.5367
19059 | G. B. MUNHOZ | 735 | 336.54 | 887 | 0 | 881 | 333.49 | 76.9 | 343.58 | 2014-08-13 | 110.3453 | 4627.5688 | 4627568768.7499
19059 | G. B. MUNHOZ | 734.58 | 360.69 | 910 | 0 | 910 | 350.18 | 75.65 | 367.71 | 2014-08-14 | 109.475 | 4582.386 | 4582385980.0191
19059 | G. B. MUNHOZ | 734.24 | 332.25 | 790 | 0 | 790 | 361.92 | 74.61 | 339.24 | 2014-08-15 | 108.7743 | 4546.0369 | 4546036900.5525
19059 | G. B. MUNHOZ | 734.09 | 371.82 | 568 | 0 | 568 | 386.04 | 74.19 | 378.8 | 2014-08-16 | 108.4662 | 4530.0651 | 4530065075.035
19059 | G. B. MUNHOZ | 734.4 | 420.04 | 14.6 | 0 | 15 | 425.26 | 75.09 | 427.01 | 2014-08-17 | 109.1036 | 4563.117 | 4563117040.9471
19059 | G. B. MUNHOZ | 734.14 | 463.03 | 790 | 0 | 790 | 444.17 | 74.34 | 469.97 | 2014-08-18 | 108.5688 | 4535.3846 | 4535384632.3739
19059 | G. B. MUNHOZ | 733.76 | 428.61 | 930 | 0 | 930 | 454.1 | 73.2 | 435.52 | 2014-08-19 | 107.7908 | 4495.0658 | 4495065809.2636
19059 | G. B. MUNHOZ | 733.38 | 449.94 | 921 | 0 | 921 | 446.5 | 72.13 | 456.81 | 2014-08-20 | 107.017 | 4454.9994 | 4454999375.0073
19059 | G. B. MUNHOZ | 733.08 | 440.32 | 835 | 0 | 835 | 457.89 | 71.24 | 447.17 | 2014-08-21 | 106.409 | 4423.5457 | 4423545718.7137
19059 | G. B. MUNHOZ | 732.72 | 450 | 902 | 0 | 902 | 445.15 | 70.24 | 456.81 | 2014-08-22 | 105.6829 | 4386.0077 | 4386007726.7541
19059 | G. B. MUNHOZ | 732.5 | 412 | 687 | 0 | 687 | 414.45 | 69.62 | 418.78 | 2014-08-23 | 105.241 | 4363.1784 | 4363178403.9061
19059 | G. B. MUNHOZ | 732.59 | 360.5 | 248 | 0 | 248 | 395.75 | 69.87 | 367.26 | 2014-08-24 | 105.4216 | 4372.5075 | 4372507549.0302
19059 | G. B. MUNHOZ | 732.34 | 394.5 | 707 | 0 | 707 | 395.23 | 69.16 | 401.22 | 2014-08-25 | 104.9206 | 4346.6278 | 4346627828.6083
19059 | G. B. MUNHOZ | 731.91 | 410.54 | 947 | 0 | 947 | 413.59 | 67.94 | 417.22 | 2014-08-26 | 104.0629 | 4302.367 | 4302366996.1572
19059 | G. B. MUNHOZ | 731.59 | 415.7 | 812 | 0 | 812 | 405.78 | 67.04 | 422.34 | 2014-08-27 | 103.4281 | 4269.6352 | 4269635176.9937
19059 | G. B. MUNHOZ | 731.23 | 371.17 | 817 | 0 | 817 | 382.68 | 66.03 | 377.76 | 2014-08-28 | 102.7175 | 4233.0218 | 4233021804.8056
19059 | G. B. MUNHOZ | 730.83 | 341 | 832 | 0 | 832 | 357.55 | 64.92 | 347.55 | 2014-08-29 | 101.9323 | 4192.6001 | 4192600149.0748
19059 | G. B. MUNHOZ | 730.38 | 341 | 886 | 0 | 886 | 392.51 | 63.68 | 347.51 | 2014-08-30 | 101.0543 | 4147.4516 | 4147451601.6
19059 | G. B. MUNHOZ | 730.65 | 475.85 | 149 | 0 | 149 | 482.33 | 64.42 | 482.33 | 2014-08-31 | 101.5804 | 4174.4994 | 4174499402.9142
19059 | G. B. MUNHOZ | 730.38 | 660.15 | 987 | 0 | 987 | 666.58 | 63.68 | 666.58 | 2014-09-01 | 101.0543 | 4147.4516 | 4147451601.6
19059 | G. B. MUNHOZ | 730.19 | 735.87 | 978 | 0 | 978 | 742.26 | 63.13 | 742.26 | 2014-09-02 | 100.6853 | 4128.4921 | 4128492144.5635
19059 | G. B. MUNHOZ | 730.22 | 1034.38 | 986 | 0 | 986 | 1040.73 | 63.24 | 1040.73 | 2014-09-03 | 100.7435 | 4131.4817 | 4131481674.1976
19059 | G. B. MUNHOZ | 730.04 | 1032.06 | 1250 | 0 | 1251 | 1038.36 | 62.75 | 1038.36 | 2014-09-04 | 100.3948 | 4113.5674 | 4113567360.6792
19059 | G. B. MUNHOZ | 730.01 | 981.62 | 1030 | 0 | 1032 | 987.88 | 62.64 | 987.88 | 2014-09-05 | 100.3367 | 4110.587 | 4110586973.9221
19059 | G. B. MUNHOZ | 730.21 | 972 | 730 | 0 | 730 | 978.21 | 63.19 | 978.21 | 2014-09-06 | 100.7241 | 4130.485 | 4130484994.8694
19059 | G. B. MUNHOZ | 730.93 | 938 | 66 | 0 | 66 | 944.18 | 65.16 | 944.18 | 2014-09-07 | 102.1281 | 4202.68 | 4202679967.5887
19059 | G. B. MUNHOZ | 730.89 | 874.66 | 911 | 0 | 911 | 880.79 | 65.08 | 880.79 | 2014-09-08 | 102.0498 | 4198.646 | 4198645994.5915
19059 | G. B. MUNHOZ | 730.64 | 765.3 | 1080 | 0 | 1077 | 771.38 | 64.37 | 771.38 | 2014-09-09 | 101.5609 | 4173.4954 | 4173495422.8122
19059 | G. B. MUNHOZ | 730.22 | 653.59 | 1150 | 0 | 1152 | 659.61 | 63.24 | 659.61 | 2014-09-10 | 100.7435 | 4131.4817 | 4131481674.1976
19059 | G. B. MUNHOZ | 729.77 | 575.79 | 1120 | 0 | 1116 | 581.76 | 62 | 581.76 | 2014-09-11 | 99.8734 | 4086.7987 | 4086798652.011
19059 | G. B. MUNHOZ | 729.26 | 481.64 | 1110 | 0 | 1110 | 507.21 | 60.58 | 487.56 | 2014-09-12 | 98.8941 | 4036.571 | 4036571029.2554
19059 | G. B. MUNHOZ | 728.69 | 446 | 1130 | 0 | 1128 | 454.53 | 59.03 | 451.87 | 2014-09-13 | 97.8083 | 3980.9514 | 3980951375.2258
19059 | G. B. MUNHOZ | 728.51 | 406.42 | 621 | 0 | 622 | 400.78 | 58.57 | 412.23 | 2014-09-14 | 97.4673 | 3963.5002 | 3963500247.6557
19059 | G. B. MUNHOZ | 727.89 | 332.15 | 1070 | 0 | 1070 | 360.47 | 56.89 | 337.92 | 2014-09-15 | 96.2997 | 3903.8042 | 3903804181.8088
19059 | G. B. MUNHOZ | 727.09 | 326 | 1270 | 0 | 1271 | 318.08 | 54.72 | 331.72 | 2014-09-16 | 94.8088 | 3827.7192 | 3827719211.1418
19059 | G. B. MUNHOZ | 726.37 | 267 | 1110 | 0 | 1113 | 323.01 | 52.83 | 272.67 | 2014-09-17 | 93.4822 | 3760.1446 | 3760144585.2681
19059 | G. B. MUNHOZ | 725.64 | 359 | 1200 | 0 | 1201 | 364.63 | 50.9 | 364.63 | 2014-09-18 | 92.1516 | 3692.4977 | 3692497728.0672
19059 | G. B. MUNHOZ | 725.47 | 837 | 1030 | 0 | 1027 | 842.59 | 50.48 | 842.59 | 2014-09-19 | 91.8438 | 3676.8689 | 3676868949.5595
19059 | G. B. MUNHOZ | 725.26 | 852 | 1090 | 0 | 1092 | 857.55 | 49.94 | 857.55 | 2014-09-20 | 91.4647 | 3657.6276 | 3657627576.8087
19059 | G. B. MUNHOZ | 725.08 | 691.83 | 896 | 0 | 896 | 697.34 | 49.48 | 697.34 | 2014-09-21 | 91.1407 | 3641.1918 | 3641191847.3109
19059 | G. B. MUNHOZ | 724.75 | 624.72 | 990 | 0 | 990 | 630.19 | 48.62 | 630.19 | 2014-09-22 | 90.549 | 3611.1957 | 3611195729.265
19059 | G. B. MUNHOZ | 724.28 | 554.21 | 1060 | 0 | 1060 | 559.64 | 47.48 | 559.64 | 2014-09-23 | 89.7114 | 3568.777 | 3568777019.5447
19059 | G. B. MUNHOZ | 724.34 | 764.97 | 699 | 0 | 699 | 770.37 | 47.63 | 770.37 | 2014-09-24 | 89.818 | 3574.1724 | 3574172393.353
19059 | G. B. MUNHOZ | 724.14 | 790.09 | 1010 | 0 | 1006 | 795.45 | 47.13 | 795.45 | 2014-09-25 | 89.463 | 3556.2103 | 3556210285.7886
19059 | G. B. MUNHOZ | 724.12 | 956 | 978 | 0 | 978 | 961.32 | 47.05 | 961.32 | 2014-09-26 | 89.4276 | 3554.4176 | 3554417604.5533
19059 | G. B. MUNHOZ | 723.9 | 942 | 1180 | 0 | 1183 | 947.29 | 46.51 | 947.29 | 2014-09-27 | 89.0385 | 3534.7404 | 3534740407.0841
19059 | G. B. MUNHOZ | 724.42 | 1133 | 565 | 0 | 565 | 1138.25 | 47.8 | 1138.25 | 2014-09-28 | 89.9603 | 3581.3752 | 3581375221.6627
19059 | G. B. MUNHOZ | 725.62 | 2233.97 | 893 | 0 | 893 | 2239.19 | 50.87 | 2239.19 | 2014-09-29 | 92.1153 | 3690.6566 | 3690656610.7511
19059 | G. B. MUNHOZ | 727.15 | 2777.08 | 1000 | 0 | 1004 | 2782.25 | 54.91 | 2782.25 | 2014-09-30 | 94.92 | 3833.3889 | 3833388909.1704
19059 | G. B. MUNHOZ | 729.16 | 3145.85 | 769 | 0 | 769 | 3150.97 | 60.3 | 3150.97 | 2014-10-01 | 98.703 | 4026.7738 | 4026773787.1918
19059 | G. B. MUNHOZ | 730.58 | 2722.28 | 993 | 0 | 993 | 2727.36 | 64.23 | 2727.36 | 2014-10-02 | 101.4438 | 4167.4751 | 4167475113.7916
19059 | G. B. MUNHOZ | 732.22 | 2316 | 294 | 0 | 294 | 2321.03 | 68.82 | 2321.03 | 2014-10-03 | 104.6807 | 4334.2439 | 4334243906.1652
19059 | G. B. MUNHOZ | 733.87 | 2083 | 0 | 0 | 0 | 2087.98 | 73.52 | 2087.98 | 2014-10-04 | 108.0156 | 4506.7111 | 4506711055.6182
19059 | G. B. MUNHOZ | 735.34 | 1929.86 | 0 | 0 | 0 | 1934.79 | 77.93 | 1934.79 | 2014-10-05 | 111.0537 | 4664.3735 | 4664373486.9822
19059 | G. B. MUNHOZ | 736.18 | 1769.03 | 635 | 0 | 635 | 1773.91 | 80.51 | 1773.91 | 2014-10-06 | 112.8184 | 4756.182 | 4756182018.3229
19059 | G. B. MUNHOZ | 736.7 | 1701.2 | 985 | 0 | 985 | 1706.05 | 82.14 | 1706.05 | 2014-10-07 | 113.9214 | 4813.6462 | 4813646189.1192
19059 | G. B. MUNHOZ | 737.09 | 1600 | 1060 | 0 | 1065 | 1604.8 | 83.33 | 1604.8 | 2014-10-08 | 114.7539 | 4857.0622 | 4857062188.8805
19059 | G. B. MUNHOZ | 737.36 | 1501 | 1120 | 0 | 1117 | 1505.77 | 84.23 | 1505.77 | 2014-10-09 | 115.3329 | 4887.2796 | 4887279553.1866
19059 | G. B. MUNHOZ | 737.53 | 1440 | 1200 | 0 | 1202 | 1444.74 | 84.77 | 1444.74 | 2014-10-10 | 115.6986 | 4906.3727 | 4906372673.0356
19059 | G. B. MUNHOZ | 737.8 | 1401 | 1020 | 0 | 1019 | 1405.7 | 85.61 | 1405.7 | 2014-10-11 | 116.2813 | 4936.8043 | 4936804253.4112
19059 | G. B. MUNHOZ | 738.45 | 1310.45 | 377 | 0 | 377 | 1315.11 | 87.76 | 1315.11 | 2014-10-12 | 117.6929 | 5010.6068 | 5010606773.9814
19059 | G. B. MUNHOZ | 738.76 | 1208.03 | 774 | 0 | 774 | 1212.66 | 88.74 | 1212.66 | 2014-10-13 | 118.3706 | 5046.0752 | 5046075202.0455
19059 | G. B. MUNHOZ | 738.57 | 1055 | 1330 | 0 | 1327 | 1059.61 | 88.12 | 1059.61 | 2014-10-14 | 117.9549 | 5024.3157 | 5024315735.457
19059 | G. B. MUNHOZ | 738.26 | 942 | 1390 | 0 | 1388 | 946.59 | 87.1 | 946.59 | 2014-10-15 | 117.2789 | 4988.9545 | 4988954455.5442
19059 | G. B. MUNHOZ | 737.9 | 773 | 1290 | 0 | 1288 | 777.57 | 85.93 | 777.57 | 2014-10-16 | 116.4976 | 4948.1087 | 4948108650.5251
19059 | G. B. MUNHOZ | 737.53 | 618 | 1140 | 0 | 1139 | 622.55 | 84.74 | 622.55 | 2014-10-17 | 115.6986 | 4906.3727 | 4906372673.0356
19059 | G. B. MUNHOZ | 737.32 | 544 | 841 | 0 | 841 | 548.53 | 84.1 | 548.53 | 2014-10-18 | 115.247 | 4882.7946 | 4882794625.0662
19059 | G. B. MUNHOZ | 737.69 | 550 | 27.4 | 0 | 27 | 546.51 | 85.25 | 554.5 | 2014-10-19 | 116.0436 | 4924.3903 | 4924390304.1256
19059 | G. B. MUNHOZ | 737.41 | 531.63 | 927 | 0 | 927 | 531.57 | 84.39 | 536.12 | 2014-10-20 | 115.4404 | 4892.8898 | 4892889767.6994
19059 | G. B. MUNHOZ | 736.97 | 500.09 | 1120 | 0 | 1125 | 508.08 | 82.95 | 504.57 | 2014-10-21 | 114.4972 | 4843.6743 | 4843674336.1205
19059 | G. B. MUNHOZ | 736.57 | 479.07 | 1030 | 0 | 1034 | 484.7 | 81.7 | 483.54 | 2014-10-22 | 113.6449 | 4799.2348 | 4799234802.1467
19059 | G. B. MUNHOZ | 736.15 | 461.53 | 1040 | 0 | 1037 | 462.43 | 80.38 | 465.99 | 2014-10-23 | 112.755 | 4752.8815 | 4752881517.3735
19059 | G. B. MUNHOZ | 735.59 | 433.29 | 1190 | 0 | 1186 | 448.73 | 78.67 | 437.75 | 2014-10-24 | 111.5767 | 4691.5664 | 4691566399.4816
19059 | G. B. MUNHOZ | 735.58 | 438 | 438 | 0 | 438 | 438.08 | 78.67 | 442.44 | 2014-10-25 | 111.5558 | 4690.4766 | 4690476554.1614
19059 | G. B. MUNHOZ | 735.9 | 429.63 | 0 | 0 | 0 | 419.86 | 79.64 | 434.05 | 2014-10-26 | 112.2278 | 4725.4397 | 4725439734.6219
19059 | G. B. MUNHOZ | 735.54 | 378.67 | 862 | 0 | 862 | 394.49 | 78.54 | 383.09 | 2014-10-27 | 111.472 | 4686.1189 | 4686118947.899
19059 | G. B. MUNHOZ | 734.99 | 361.92 | 1100 | 0 | 1100 | 385 | 76.87 | 366.34 | 2014-10-28 | 110.3246 | 4626.4894 | 4626489371.2327
19059 | G. B. MUNHOZ | 734.24 | 349.1 | 1330 | 0 | 1333 | 361 | 74.64 | 353.53 | 2014-10-29 | 108.7743 | 4546.0369 | 4546036900.5525
19059 | G. B. MUNHOZ | 733.58 | 341.39 | 1190 | 0 | 1190 | 339 | 72.71 | 345.82 | 2014-10-30 | 107.4237 | 4476.0556 | 4476055561.2114
19059 | G. B. MUNHOZ | 732.77 | 294.07 | 1320 | 0 | 1316 | 335 | 70.38 | 298.52 | 2014-10-31 | 105.7835 | 4391.2079 | 4391207896.0468
19059 | G. B. MUNHOZ | 732 | 295.12 | 1270 | 0 | 1270 | 325 | 68.17 | 299.57 | 2014-11-01 | 104.242 | 4311.6045 | 4311604534.3997
19059 | G. B. MUNHOZ | 731.67 | 282.32 | 691 | 0 | 691 | 309 | 67.27 | 286.78 | 2014-11-02 | 103.5866 | 4277.8016 | 4277801645.9905
19059 | G. B. MUNHOZ | 730.96 | 254.26 | 1120 | 0 | 1116 | 265.37 | 65.27 | 258.73 | 2014-11-03 | 102.187 | 4205.7072 | 4205707237.9123
19059 | G. B. MUNHOZ | 730.05 | 246.11 | 1360 | 0 | 1363 | 276.4 | 62.75 | 250.6 | 2014-11-04 | 100.4141 | 4114.5612 | 4114561161.3113
19059 | G. B. MUNHOZ | 729.26 | 315.37 | 1270 | 0 | 1270 | 321.24 | 60.58 | 319.87 | 2014-11-05 | 98.8941 | 4036.571 | 4036571029.2554
19059 | G. B. MUNHOZ | 728.64 | 388.75 | 1120 | 0 | 1117 | 393.26 | 58.92 | 393.26 | 2014-11-06 | 97.7135 | 3976.0984 | 3976098410.3987
19059 | G. B. MUNHOZ | 728.87 | 1082.19 | 808 | 0 | 808 | 1086.7 | 59.54 | 1086.7 | 2014-11-07 | 98.1502 | 3998.4567 | 3998456666.9406
19059 | G. B. MUNHOZ | 729.49 | 1338 | 591 | 0 | 591 | 1342.5 | 61.21 | 1342.5 | 2014-11-08 | 99.3348 | 4059.1685 | 4059168477.6903
19059 | G. B. MUNHOZ | 730.2 | 1076.33 | 218 | 0 | 218 | 1080.82 | 63.19 | 1080.82 | 2014-11-09 | 100.7047 | 4129.4885 | 4129488484.9966
19059 | G. B. MUNHOZ | 730.17 | 923.62 | 972 | 0 | 972 | 928.11 | 63.08 | 928.11 | 2014-11-10 | 100.6466 | 4126.5 | 4126499971.9581
19059 | G. B. MUNHOZ | 730 | 824 | 1030 | 0 | 1026 | 828.5 | 62.61 | 828.5 | 2014-11-11 | 100.3174 | 4109.5939 | 4109593850.0001
19059 | G. B. MUNHOZ | 729.62 | 771 | 1230 | 0 | 1227 | 775.51 | 61.59 | 775.51 | 2014-11-12 | 99.5846 | 4071.9803 | 4071980336.4149
19059 | G. B. MUNHOZ | 729.23 | 729 | 1200 | 0 | 1196 | 733.53 | 60.5 | 733.53 | 2014-11-13 | 98.8367 | 4033.6301 | 4033630093.0153
19059 | G. B. MUNHOZ | 728.94 | 601 | 950 | 0 | 950 | 605.54 | 59.7 | 605.54 | 2014-11-14 | 98.2834 | 4005.2789 | 4005278926.8764
19059 | G. B. MUNHOZ | 729.11 | 575 | 371 | 0 | 371 | 579.54 | 60.17 | 579.54 | 2014-11-15 | 98.6075 | 4021.8815 | 4021881462.5563
19059 | G. B. MUNHOZ | 729.26 | 516.25 | 335 | 0 | 335 | 503.11 | 60.6 | 520.8 | 2014-11-16 | 98.8941 | 4036.571 | 4036571029.2554
19059 | G. B. MUNHOZ | 728.73 | 404 | 1040 | 0 | 1037 | 425.09 | 59.16 | 408.58 | 2014-11-17 | 97.8842 | 3984.8368 | 3984836756.1167
19059 | G. B. MUNHOZ | 728.06 | 353.19 | 1140 | 0 | 1144 | 373.75 | 57.35 | 357.79 | 2014-11-18 | 96.6187 | 3920.1088 | 3920108822.3101
19059 | G. B. MUNHOZ | 727.4 | 350.14 | 1130 | 0 | 1126 | 346.97 | 55.58 | 354.76 | 2014-11-19 | 95.3844 | 3857.0766 | 3857076571.5891
19059 | G. B. MUNHOZ | 726.69 | 323.7 | 1170 | 0 | 1174 | 343.4 | 53.65 | 328.36 | 2014-11-20 | 94.07 | 3790.0727 | 3790072657.3716
19059 | G. B. MUNHOZ | 725.99 | 342.41 | 1160 | 0 | 1157 | 370.9 | 51.8 | 347.08 | 2014-11-21 | 92.7877 | 3724.8227 | 3724822667.991
19059 | G. B. MUNHOZ | 725.51 | 432.56 | 977 | 0 | 977 | 423.72 | 50.56 | 437.25 | 2014-11-22 | 91.9162 | 3680.5421 | 3680542085.6539
19059 | G. B. MUNHOZ | 725.63 | 482.11 | 346 | 0 | 346 | 446.48 | 50.9 | 486.82 | 2014-11-23 | 92.1335 | 3691.5771 | 3691577088.1192
19059 | G. B. MUNHOZ | 725.24 | 410.64 | 853 | 0 | 853 | 461.74 | 49.87 | 415.37 | 2014-11-24 | 91.4287 | 3655.7988 | 3655798793.8582
19059 | G. B. MUNHOZ | 724.69 | 478.26 | 1080 | 0 | 1077 | 483.02 | 48.5 | 483.02 | 2014-11-25 | 90.4418 | 3605.7608 | 3605760772.6662
19059 | G. B. MUNHOZ | 724.41 | 682.13 | 990 | 0 | 989 | 686.9 | 47.8 | 686.9 | 2014-11-26 | 89.9425 | 3580.4743 | 3580474305.6109
19059 | G. B. MUNHOZ | 723.99 | 647.89 | 1120 | 0 | 1123 | 652.69 | 46.73 | 652.69 | 2014-11-27 | 89.1975 | 3542.7808 | 3542780801.6397
19059 | G. B. MUNHOZ | 723.54 | 591 | 1070 | 0 | 1070 | 595.81 | 45.66 | 595.81 | 2014-11-28 | 88.4046 | 3502.7083 | 3502708305.1624
19059 | G. B. MUNHOZ | 723.47 | 589 | 664 | 0 | 664 | 591.83 | 45.47 | 593.83 | 2014-11-29 | 88.2817 | 3496.5039 | 3496503858.7544
19059 | G. B. MUNHOZ | 723.76 | 580.8 | 272 | 0 | 272 | 564.27 | 46.2 | 585.64 | 2014-11-30 | 88.7916 | 3522.2589 | 3522258879.8015
19059 | G. B. MUNHOZ | 723.56 | 508.04 | 721 | 0 | 721 | 516.99 | 45.71 | 512.89 | 2014-12-01 | 88.4397 | 3504.4824 | 3504482438.8886
19059 | G. B. MUNHOZ | 723.26 | 447.56 | 767 | 0 | 767 | 473.05 | 44.96 | 452.43 | 2014-12-02 | 87.914 | 3477.9373 | 3477937343.9732
19059 | G. B. MUNHOZ | 722.87 | 459.58 | 870 | 0 | 870 | 444.85 | 44.03 | 464.47 | 2014-12-03 | 87.2341 | 3443.6426 | 3443642623.5614
19059 | G. B. MUNHOZ | 722.32 | 412.75 | 969 | 0 | 970 | 416.21 | 42.77 | 417.66 | 2014-12-04 | 86.2821 | 3395.6876 | 3395687624.6899
19059 | G. B. MUNHOZ | 721.75 | 361.56 | 953 | 0 | 953 | 379.21 | 41.42 | 366.49 | 2014-12-05 | 85.304 | 3346.4919 | 3346491868.2992
19059 | G. B. MUNHOZ | 721.25 | 348.53 | 852 | 0 | 852 | 352.87 | 40.28 | 353.47 | 2014-12-06 | 84.453 | 3303.7571 | 3303757108.6914
19059 | G. B. MUNHOZ | 721.05 | 323.61 | 525 | 0 | 525 | 328.31 | 39.85 | 328.57 | 2014-12-07 | 84.1144 | 3286.7725 | 3286772512.8306
19059 | G. B. MUNHOZ | 720.42 | 297.9 | 917 | 0 | 917 | 322.4 | 38.44 | 302.88 | 2014-12-08 | 83.0548 | 3233.6776 | 3233677561.1148
19059 | G. B. MUNHOZ | 719.78 | 340.5 | 967 | 0 | 967 | 308.96 | 37.02 | 345.48 | 2014-12-09 | 81.9889 | 3180.3687 | 3180368749.0369
19059 | G. B. MUNHOZ | 719.07 | 273.52 | 966 | 0 | 966 | 278.62 | 35.45 | 278.53 | 2014-12-10 | 80.8188 | 3121.9662 | 3121966191.4643
19059 | G. B. MUNHOZ | 718.27 | 206.83 | 986 | 0 | 986 | 261.86 | 33.68 | 211.86 | 2014-12-11 | 79.5159 | 3057.0827 | 3057082718.7635
19059 | G. B. MUNHOZ | 717.54 | 290.05 | 986 | 0 | 986 | 284.68 | 32.12 | 295.09 | 2014-12-12 | 78.3413 | 2998.723 | 2998722967.4624
19059 | G. B. MUNHOZ | 717.06 | 332.44 | 788 | 0 | 788 | 330.26 | 31.06 | 337.49 | 2014-12-13 | 77.5763 | 2960.7867 | 2960786657.6619
19059 | G. B. MUNHOZ | 717.01 | 353.04 | 391 | 0 | 391 | 354.84 | 30.98 | 358.09 | 2014-12-14 | 77.4969 | 2956.8548 | 2956854824.3381
19059 | G. B. MUNHOZ | 716.69 | 363.88 | 664 | 0 | 665 | 358.98 | 30.29 | 368.95 | 2014-12-15 | 76.9905 | 2931.7796 | 2931779597.3215
19059 | G. B. MUNHOZ | 716.21 | 345 | 795 | 0 | 795 | 354.15 | 29.27 | 349.9 | 2014-12-16 | 76.2357 | 2894.453 | 2894452987.4467
19059 | G. B. MUNHOZ | 715.72 | 338.87 | 795 | 0 | 795 | 342.58 | 28.24 | 343.61 | 2014-12-17 | 75.4712 | 2856.7015 | 2856701490.7333
19059 | G. B. MUNHOZ | 715.1 | 329.67 | 913 | 0 | 913 | 334.54 | 26.91 | 334.24 | 2014-12-18 | 74.5123 | 2809.4423 | 2809442310.6997
19059 | G. B. MUNHOZ | 714.71 | 321.36 | 679 | 0 | 679 | 345.61 | 26.1 | 325.77 | 2014-12-19 | 73.9141 | 2780.0041 | 2780004055.26
19059 | G. B. MUNHOZ | 714.67 | 372.57 | 400 | 0 | 400 | 355.23 | 26.04 | 376.82 | 2014-12-20 | 73.8529 | 2776.9973 | 2776997334.0756
19059 | G. B. MUNHOZ | 714.89 | 359.01 | 167 | 0 | 167 | 363.09 | 26.47 | 363.09 | 2014-12-21 | 74.1897 | 2793.5633 | 2793563259.305
19059 | G. B. MUNHOZ | 715.5 | 605.74 | 42.2 | 0 | 42 | 521 | 27.77 | 609.65 | 2014-12-22 | 75.1299 | 2839.8673 | 2839867300.1935
19059 | G. B. MUNHOZ | 716.38 | 819.21 | 0 | 0 | 0 | 806 | 29.63 | 822.95 | 2014-12-23 | 76.5024 | 2907.6336 | 2907633629.3395
19059 | G. B. MUNHOZ | 717.36 | 977.42 | 54.5 | 0 | 55 | 972 | 31.73 | 980.98 | 2014-12-24 | 78.0537 | 2984.4563 | 2984456323.1252
19059 | G. B. MUNHOZ | 718.4 | 1008.97 | 17.3 | 0 | 17 | 1012.36 | 33.98 | 1012.36 | 2014-12-25 | 79.7265 | 3067.5601 | 3067560088.8834
19059 | G. B. MUNHOZ | 719.47 | 1055.94 | 21.1 | 0 | 21 | 1059.16 | 36.33 | 1059.16 | 2014-12-26 | 81.4764 | 3154.774 | 3154774002.9164
19059 | G. B. MUNHOZ | 720.6 | 1105.32 | 0 | 0 | 0 | 1108.37 | 38.84 | 1108.37 | 2014-12-27 | 83.3565 | 3248.7847 | 3248784706.1225
19059 | G. B. MUNHOZ | 721.79 | 1187.73 | 0 | 0 | 0 | 1190.61 | 41.54 | 1190.61 | 2014-12-28 | 85.3723 | 3349.9276 | 3349927553.7205
19059 | G. B. MUNHOZ | 722.83 | 1229.44 | 163 | 0 | 163 | 1232.14 | 43.96 | 1232.14 | 2014-12-29 | 87.1646 | 3440.1389 | 3440138856.9095
19059 | G. B. MUNHOZ | 724 | 1271.13 | 31.2 | 0 | 31 | 1273.67 | 46.78 | 1273.67 | 2014-12-30 | 89.2152 | 3543.675 | 3543674979.2001
19059 | G. B. MUNHOZ | 725.38 | 1530.56 | 0 | 0 | 0 | 1532.92 | 50.25 | 1532.92 | 2014-12-31 | 91.6812 | 3668.6139 | 3668613888.7347
19059 | G. B. MUNHOZ | 726.96 | 1825.46 | 0 | 0 | 0 | 1827.66 | 54.4 | 1827.66 | 2015-01-01 | 94.5682 | 3815.4552 | 3815455210.3458
19059 | G. B. MUNHOZ | 728.49 | 1811.46 | 0 | 0 | 0 | 1813.48 | 58.51 | 1813.48 | 2015-01-02 | 97.4295 | 3961.5646 | 3961564573.1445
19059 | G. B. MUNHOZ | 729.42 | 1730.51 | 615 | 0 | 615 | 1732.37 | 61.04 | 1732.37 | 2015-01-03 | 99.2005 | 4052.2816 | 4052281572.8316
19059 | G. B. MUNHOZ | 730.74 | 1640.54 | 43.9 | 0 | 44 | 1642.24 | 64.67 | 1642.24 | 2015-01-04 | 101.7562 | 4183.5429 | 4183542880.8366
19059 | G. B. MUNHOZ | 731.23 | 1565.65 | 966 | 0 | 966 | 1567.19 | 66.03 | 1567.19 | 2015-01-05 | 102.7175 | 4233.0218 | 4233021804.8056
19059 | G. B. MUNHOZ | 731.35 | 1428.61 | 1280 | 0 | 1277 | 1429.99 | 66.37 | 1429.99 | 2015-01-06 | 102.954 | 4245.2016 | 4245201605.57
19059 | G. B. MUNHOZ | 731.29 | 1315.69 | 1390 | 0 | 1395 | 1316.92 | 66.2 | 1316.92 | 2015-01-07 | 102.8357 | 4239.1086 | 4239108625.8111
19059 | G. B. MUNHOZ | 731.2 | 1278.54 | 1390 | 0 | 1392 | 1279.61 | 65.95 | 1279.61 | 2015-01-08 | 102.6584 | 4229.9807 | 4229980702.8223
19059 | G. B. MUNHOZ | 731.23 | 1357.15 | 1320 | 0 | 1321 | 1358.07 | 66.03 | 1358.07 | 2015-01-09 | 102.7175 | 4233.0218 | 4233021804.8056
19059 | G. B. MUNHOZ | 731.23 | 1260 | 1260 | 0 | 1262 | 1260.76 | 66.03 | 1260.76 | 2015-01-10 | 102.7175 | 4233.0218 | 4233021804.8056
19059 | G. B. MUNHOZ | 732.07 | 1326.09 | 285 | 0 | 285 | 1326.7 | 68.4 | 1326.7 | 2015-01-11 | 104.3814 | 4318.7989 | 4318798925.7781
19059 | G. B. MUNHOZ | 732.1 | 1267.5 | 1230 | 0 | 1226 | 1267.96 | 68.48 | 1267.96 | 2015-01-12 | 104.4412 | 4321.8848 | 4321884819.7798
19059 | G. B. MUNHOZ | 732.12 | 1385 | 1360 | 0 | 1361 | 1385.31 | 68.54 | 1385.31 | 2015-01-13 | 104.4811 | 4323.9429 | 4323942943.8852
19059 | G. B. MUNHOZ | 732.06 | 1265 | 1340 | 0 | 1335 | 1265.17 | 68.37 | 1265.17 | 2015-01-14 | 104.3615 | 4317.7706 | 4317770638.9588
19059 | G. B. MUNHOZ | 731.88 | 1136.39 | 1360 | 0 | 1364 | 1136.41 | 67.86 | 1136.41 | 2015-01-15 | 104.0033 | 4299.2909 | 4299290913.4144
19059 | G. B. MUNHOZ | 731.76 | 1051.39 | 1200 | 0 | 1204 | 1051.44 | 67.52 | 1051.44 | 2015-01-16 | 103.765 | 4287.0021 | 4287002054.9875
19059 | G. B. MUNHOZ | 731.44 | 963.7 | 1360 | 0 | 1363 | 963.78 | 66.62 | 963.78 | 2015-01-17 | 103.1316 | 4254.3526 | 4254352629.9642
19059 | G. B. MUNHOZ | 731.32 | 871.39 | 1020 | 0 | 1016 | 871.49 | 66.28 | 871.49 | 2015-01-18 | 102.8948 | 4242.1543 | 4242154345.6439
19059 | G. B. MUNHOZ | 730.87 | 806.3 | 1360 | 0 | 1362 | 806.43 | 65.03 | 806.43 | 2015-01-19 | 102.0106 | 4196.63 | 4196630031.0092
19059 | G. B. MUNHOZ | 730.37 | 704.68 | 1310 | 0 | 1310 | 704.84 | 63.65 | 704.84 | 2015-01-20 | 101.0349 | 4146.4522 | 4146452208.9479
19059 | G. B. MUNHOZ | 729.78 | 646.23 | 1360 | 0 | 1359 | 646.42 | 62.03 | 646.42 | 2015-01-21 | 99.8926 | 4087.7879 | 4087787889.5137
19059 | G. B. MUNHOZ | 729.14 | 556.74 | 1330 | 0 | 1329 | 556.96 | 60.28 | 556.96 | 2015-01-22 | 98.6648 | 4024.8164 | 4024816353.8063
19059 | G. B. MUNHOZ | 728.52 | 518.56 | 1260 | 0 | 1263 | 528.15 | 58.59 | 518.81 | 2015-01-23 | 97.4862 | 3964.4683 | 3964468335.2595
19059 | G. B. MUNHOZ | 727.88 | 508.43 | 1270 | 0 | 1270 | 515.59 | 56.86 | 508.7 | 2015-01-24 | 96.2809 | 3902.8466 | 3902846579.7801
19059 | G. B. MUNHOZ | 727.78 | 518.94 | 637 | 0 | 637 | 500.63 | 56.59 | 519.25 | 2015-01-25 | 96.0936 | 3893.2797 | 3893279684.6668
19059 | G. B. MUNHOZ | 727.08 | 473.61 | 1300 | 0 | 1297 | 493.74 | 54.72 | 473.94 | 2015-01-26 | 94.7903 | 3826.7748 | 3826774838.2578
19059 | G. B. MUNHOZ | 726.48 | 487.69 | 1190 | 0 | 1191 | 492.36 | 53.12 | 488.04 | 2015-01-27 | 93.6839 | 3770.4134 | 3770413428.9555
19059 | G. B. MUNHOZ | 725.82 | 514.72 | 1280 | 0 | 1301 | 519.21 | 51.39 | 515.1 | 2015-01-28 | 92.4783 | 3709.0971 | 3709097065.3428
19059 | G. B. MUNHOZ | 725.18 | 554.07 | 1280 | 0 | 1284 | 555.69 | 49.74 | 554.48 | 2015-01-29 | 91.3206 | 3650.3163 | 3650316332.3847
19059 | G. B. MUNHOZ | 724.51 | 597.06 | 1340 | 0 | 1337 | 573.97 | 48.05 | 597.49 | 2015-01-30 | 90.1206 | 3589.4907 | 3589490702.2659
19059 | G. B. MUNHOZ | 723.92 | 564.05 | 1210 | 0 | 1214 | 569.94 | 46.58 | 569.94 | 2015-01-31 | 89.0738 | 3536.526 | 3536526041.1676
19059 | G. B. MUNHOZ | 724.28 | 622.06 | 229 | 0 | 229 | 627.98 | 47.48 | 627.98 | 2015-02-01 | 89.7114 | 3568.777 | 3568777019.5447
19059 | G. B. MUNHOZ | 723.88 | 604.35 | 1040 | 0 | 1039 | 610.31 | 46.49 | 610.31 | 2015-02-02 | 89.0032 | 3532.9554 | 3532955412.9299
19059 | G. B. MUNHOZ | 723.47 | 613.43 | 1050 | 0 | 1053 | 619.41 | 45.49 | 619.41 | 2015-02-03 | 88.2817 | 3496.5039 | 3496503858.7544
19059 | G. B. MUNHOZ | 723.15 | 739.26 | 1080 | 0 | 1077 | 745.27 | 44.72 | 745.27 | 2015-02-04 | 87.7218 | 3468.24 | 3468240023.317
19059 | G. B. MUNHOZ | 722.72 | 671.85 | 1120 | 0 | 1125 | 677.89 | 43.7 | 677.89 | 2015-02-05 | 86.9736 | 3430.5166 | 3430516561.7524
19059 | G. B. MUNHOZ | 722.28 | 666.76 | 1120 | 0 | 1123 | 672.82 | 42.67 | 672.82 | 2015-02-06 | 86.2132 | 3392.2186 | 3392218616.5566
19059 | G. B. MUNHOZ | 721.97 | 650.37 | 969 | 0 | 969 | 656.45 | 41.95 | 656.45 | 2015-02-07 | 85.6805 | 3365.4192 | 3365419201.3198
19059 | G. B. MUNHOZ | 721.8 | 651.82 | 823 | 0 | 822 | 657.93 | 41.56 | 657.93 | 2015-02-08 | 85.3894 | 3350.7869 | 3350786867.0758
19059 | G. B. MUNHOZ | 721.39 | 647.15 | 1060 | 0 | 1056 | 653.29 | 40.62 | 653.29 | 2015-02-09 | 84.6906 | 3315.6834 | 3315683447.6329
19059 | G. B. MUNHOZ | 720.96 | 638.06 | 1070 | 0 | 1065 | 644.21 | 39.64 | 644.21 | 2015-02-10 | 83.9624 | 3279.1498 | 3279149771.2343
19059 | G. B. MUNHOZ | 720.33 | 602.18 | 1220 | 0 | 1225 | 608.35 | 38.24 | 608.35 | 2015-02-11 | 82.9043 | 3226.1428 | 3226142797.194
19059 | G. B. MUNHOZ | 719.66 | 584.79 | 1240 | 0 | 1239 | 590.98 | 36.75 | 590.98 | 2015-02-12 | 81.7902 | 3170.4436 | 3170443597.012
19059 | G. B. MUNHOZ | 719.26 | 859.84 | 1250 | 0 | 1249 | 866.04 | 35.87 | 866.04 | 2015-02-13 | 81.1307 | 3137.5194 | 3137519373.0779
19059 | G. B. MUNHOZ | 719.16 | 869.43 | 967 | 0 | 967 | 875.66 | 35.64 | 875.66 | 2015-02-14 | 80.9664 | 3129.3266 | 3129326608.7975
19059 | G. B. MUNHOZ | 719.57 | 803.88 | 404 | 0 | 404 | 810.14 | 36.55 | 810.14 | 2015-02-15 | 81.6415 | 3163.0143 | 3163014251.2356
19059 | G. B. MUNHOZ | 719.52 | 724.27 | 773 | 0 | 773 | 730.54 | 36.44 | 730.54 | 2015-02-16 | 81.5589 | 3158.8922 | 3158892209.4884
19059 | G. B. MUNHOZ | 719.68 | 712.02 | 556 | 0 | 556 | 718.3 | 36.8 | 718.3 | 2015-02-17 | 81.8233 | 3172.0963 | 3172096252.1441
19059 | G. B. MUNHOZ | 719.43 | 755.25 | 999 | 0 | 999 | 761.54 | 36.24 | 761.54 | 2015-02-18 | 81.4105 | 3151.4822 | 3151482197.7243
19059 | G. B. MUNHOZ | 719.21 | 805.42 | 1020 | 0 | 1020 | 811.71 | 35.76 | 811.71 | 2015-02-19 | 81.0485 | 3133.4211 | 3133421079.1676
19059 | G. B. MUNHOZ | 719.08 | 973.15 | 1100 | 0 | 1104 | 979.46 | 35.47 | 979.46 | 2015-02-20 | 80.8352 | 3122.7834 | 3122783404.4867
19059 | G. B. MUNHOZ | 719.37 | 1072.87 | 790 | 0 | 790 | 1079.19 | 36.11 | 1079.19 | 2015-02-21 | 81.3117 | 3146.5491 | 3146549087.7919
19059 | G. B. MUNHOZ | 720.36 | 1190.48 | 223 | 0 | 223 | 1196.83 | 38.31 | 1196.83 | 2015-02-22 | 82.9544 | 3228.653 | 3228652993.0206
19059 | G. B. MUNHOZ | 720.77 | 1171.08 | 769 | 0 | 769 | 1177.46 | 39.22 | 1177.46 | 2015-02-23 | 83.6422 | 3263.0987 | 3263098684.7384
19059 | G. B. MUNHOZ | 720.86 | 1168.31 | 1080 | 0 | 1075 | 1174.7 | 39.42 | 1174.7 | 2015-02-24 | 83.7938 | 3270.6948 | 3270694836.9087
19059 | G. B. MUNHOZ | 721.12 | 1155.1 | 897 | 0 | 897 | 1161.51 | 40.01 | 1161.51 | 2015-02-25 | 84.2328 | 3292.71 | 3292710030.7071
19059 | G. B. MUNHOZ | 721.22 | 1120.69 | 1020 | 0 | 1021 | 1127.11 | 40.24 | 1127.11 | 2015-02-26 | 84.4021 | 3301.2054 | 3301205444.1415
19059 | G. B. MUNHOZ | 721.26 | 1090 | 1050 | 0 | 1054 | 1096.43 | 40.33 | 1096.43 | 2015-02-27 | 84.4699 | 3304.608 | 3304607975.5295
19059 | G. B. MUNHOZ | 721.94 | 1087.72 | 403 | 0 | 403 | 1094.18 | 41.88 | 1094.18 | 2015-02-28 | 85.629 | 3362.8337 | 3362833728.0045
19059 | G. B. MUNHOZ | 722.7 | 971.48 | 190 | 0 | 190 | 977.97 | 43.66 | 977.97 | 2015-03-01 | 86.939 | 3428.7691 | 3428769110.8701
19059 | G. B. MUNHOZ | 722.75 | 915.5 | 864 | 0 | 864 | 922 | 43.77 | 922 | 2015-03-02 | 87.0257 | 3433.1389 | 3433138924.6958
19059 | G. B. MUNHOZ | 722.61 | 836.79 | 981 | 0 | 981 | 843.3 | 43.45 | 843.3 | 2015-03-03 | 86.783 | 3420.9134 | 3420913410.1206
19059 | G. B. MUNHOZ | 722.38 | 763.08 | 1000 | 0 | 1004 | 769.59 | 42.91 | 769.59 | 2015-03-04 | 86.3856 | 3400.8959 | 3400895865.5039
19059 | G. B. MUNHOZ | 722.22 | 835.19 | 1000 | 0 | 1004 | 841.71 | 42.53 | 841.71 | 2015-03-05 | 86.1099 | 3387.0198 | 3387019830.5685
19059 | G. B. MUNHOZ | 722.03 | 834.28 | 1030 | 0 | 1031 | 840.82 | 42.09 | 840.82 | 2015-03-06 | 85.7834 | 3370.5944 | 3370594389.651
19059 | G. B. MUNHOZ | 722 | 763.1 | 794 | 0 | 794 | 769.64 | 42.02 | 769.64 | 2015-03-07 | 85.7319 | 3368.0061 | 3368006088.4
19059 | G. B. MUNHOZ | 722.36 | 700.83 | 330 | 0 | 330 | 707.4 | 42.86 | 707.4 | 2015-03-08 | 86.3511 | 3399.1592 | 3399159154.5905
19059 | G. B. MUNHOZ | 722.29 | 698.89 | 771 | 0 | 771 | 705.48 | 42.7 | 705.48 | 2015-03-09 | 86.2304 | 3393.0856 | 3393085632.2271
19059 | G. B. MUNHOZ | 722.16 | 631.09 | 765 | 0 | 765 | 637.69 | 42.39 | 637.69 | 2015-03-10 | 86.0067 | 3381.8267 | 3381826713.1515
19059 | G. B. MUNHOZ | 721.98 | 631.05 | 816 | 0 | 789 | 637.66 | 41.97 | 637.66 | 2015-03-11 | 85.6976 | 3366.2813 | 3366281339.9083
19059 | G. B. MUNHOZ | 721.77 | 592.54 | 804 | 0 | 804 | 599.17 | 41.49 | 599.17 | 2015-03-12 | 85.3381 | 3348.2094 | 3348209397.4403
19059 | G. B. MUNHOZ | 721.63 | 616.03 | 757 | 0 | 757 | 622.67 | 41.17 | 622.67 | 2015-03-13 | 85.0991 | 3336.1999 | 3336199856.6478
19059 | G. B. MUNHOZ | 721.52 | 617.24 | 728 | 0 | 729 | 623.89 | 40.92 | 623.89 | 2015-03-14 | 84.9117 | 3326.7853 | 3326785319.9542
19059 | G. B. MUNHOZ | 721.76 | 616.67 | 375 | 0 | 375 | 623.35 | 41.47 | 623.35 | 2015-03-15 | 85.321 | 3347.3506 | 3347350554.4849
19059 | G. B. MUNHOZ | 721.59 | 579.82 | 751 | 0 | 751 | 586.54 | 41.08 | 586.54 | 2015-03-16 | 85.0309 | 3332.7742 | 3332774197.7659
19059 | G. B. MUNHOZ | 721.28 | 577.85 | 890 | 0 | 890 | 570.04 | 40.37 | 584.59 | 2015-03-17 | 84.5038 | 3306.3102 | 3306310177.2782
19059 | G. B. MUNHOZ | 720.99 | 532.22 | 824 | 0 | 824 | 545.18 | 39.71 | 539 | 2015-03-18 | 84.0131 | 3281.6893 | 3281689284.4406
19059 | G. B. MUNHOZ | 720.62 | 505.15 | 868 | 0 | 868 | 516.69 | 38.89 | 511.96 | 2015-03-19 | 83.3901 | 3250.4664 | 3250466376.7554